## Příloha č.1
Příloha č. 1 - Technická specifikace
Pokyny pro vyplnění:
1. Všechna pole s šedým pozadím musejí být vyplněna.
2. Uchazeč vyplní „Přesné typové označení nabízeného zařízení“.
3. Ve sloupci „Požadované vlastnosti zařízení“ jsou uvedeny parametry, které musí nabízené zařízení splňovat. Ve sloupci „Splnění požadavku“ potvrdí uchazeč u každého parametru, zda jím nabízené zařízení splňuje požadovaný parametr minimálně zápisem „Ano“.
4. Ve sloupci „Technické parametry nabízeného řešení“ uchazeč vyplní jednotlivé řádky podle informací ve sloupci „Pokyny pro uvedení technických parametrů“.

## caption motion system
Příloha č. 1 - Technická specifikace
Požadované vlastnosti zařízení |  | Splnění požadavku (Ano/Ne) | Pokyny pro uvedení technických parametrů | Technické parametry nabízeného řešení – vyplňte podle pokynů ve sloupci „Pokyny pro uvedení technických parametrů“
1 | Přesné typové označení nabízeného zařízení |  | Uveďte značku a přesné typové označení nabízeného zařízení, případně jeho částí.
2. | Motion Capture Systém. Profesionální sestava je určena pro snímání pohybu celého těla a využití s počítači PC. Je tvořena systémem více kamer, které snímají označené objekty či osoby s využitím reflexních značek, tak aby ze záběrů více kamer bylo možné vyhodnotit polohu snímaných bodů v prostoru. Sestava je řízena počítačem kategorie PC s dostatečnou pamětí a výkonem (samotné PC není požadováno v rámci pložky pro MoCaP). Sestava bude používána pouze v laboratoři, možnost venkovního snímání za denního světla není vyžadována. Systém je určen pro menší prostory a je vyžadována kompatabilita s opensource softwarem VRECKO. Sestava je určena pro real-time zpracování snímaných dat. Systém pro snímání pohybu osob a předmětů pro obecné použití. Optický systém snímání pohybu založený na IR systému přísvitu. Kompletní řešení včetně montážních komponent (stativové hlavy), kalibračních pomůcek, kabeláže, koncentrátoru, sledovacích značek, dvojice obleků, software a hardware. Nutné podmínky systému: možnost rozšiřitelnosti kamer, různé objektivy kamer, kompatibilita s průmyslovými standardy, volitelně streaming MOCAP dat. Rozlišení kamer minimálně 1Mpix, úhel záběru alespoň 58 stupňů. Systém musí být instalovatelný v místnosti o půdorysu 6x5m2, viz. přiložené schéma místnosti. |  | Uveďte značku a přesné typové označení nabízeného zařízení, případně jeho částí.Uveďte popis řešení, který zajistí real-time zpracování a užití v menších prostorech.
3. | Požadavky na hardware: velikost snímaného prostoru: půdorys cca 5(6) x 5 metrů, výška cca 3.5 metrů; počet kamer: alespoň 16 kusů; rozlišení kamer: alespoň 1 Mpx; frekvence snímání - min. 240 FPS; šířka záběru kamer (horizontal FoV): alespoň 58°; maximální dosah kamer: alespoň 9 metrů (vzdálenost, na kterou kamera dokáže sledovat pasivní značky); typ snímaných značek: pasivní - ano, aktivní: ano; každá kamera má vlastní zdroj infračerveného světla; Systém NIR (800nm) koaxiálního přísvitu synchronizovaného s frekvencí kamer. Kompaktní provedení (přísvit součástí kamer). Napájení a přenos dat ke každé kameře pomocí jednoho kabelu (odpovídá standardu PoE Ethernet a lepšímu); Kalibrační čtverec pro kalibraci kamer. Zaostřovací nástroj. Kalibrační hůlka pro velké objemy (Wand Kit). Kamerový koncentrátor - poskytuje napájení, synchronizaci a datovou komunikaci s kamerami. Jeden koncentrátor je schopen pojmout alespoň 8 kamer. Komunikace s řídícím systémem (PC) je pomocí Ethernet kabelu, krátký Giganet kabel. Počet koncentrátorů odpovídající počtu kamer. |  | Uveďte typy užitých kamer a jejich přesné parametry
4 | Požadavky na software a doplňky: Pokročilý softwarový systém pro akvizici dat snímání pohybu, jejich čištění a export.V reálném čase vyhodnocuje 3D pozice značek (markerů) a průběžně visualizuje měřenou scénu. Systém navazuje na průmyslové standardy v oboru speciálních efektů, výsledná data lze použít v širokém spektru produktů VFX průmyslu, například Autodesk Maya, Autodesk Motion Builder, Maxon Cinema 4D, Blender 3D apod. Podpora výstupních formátů: BVH, C3D, FBX. Systém obsahuje modul pro snímání pohybu s 3D vizualizací v reálném čase, čištění dat, vytváření kostry, mapování kostry, vyhodnocovací filtry aj. Software umožňuje též streaming MOCAP dat v reálném čase pro aplikaci ve virtuální realitě a pokročilých uživatelských rozhraní.zpracování dat v ''reálném čase''; možnost streamování dat v rámci počítačové sítě; možnost snímání celého těla; možnost sledovat alespoň 8 objektů (tzv. rigid-body) současně Součástí dodávky dále bude: 50 a 50 ks pasivních retro-reflexních značek (markers 3mm a 4 m průměr); 2 ks obleků pro snímání celého těla (VFX - Visual Effects Accessory Kit - Sada dvou obleků pro snímání pohybů. Mužský oblek (L) a ženský oblek (M). Obsahuje vedle obleků pro snímání (elastický materiál, speciální nášivky pro uchycení značek), sadu 14mm markerů včetně X-Base podložek (50ks); Další technické vybavení nutné pro instalaci a zapojení systému kamer. tj. kabeláž, koncetrátory, kamerové hlavy pro montáž (nosná konstrukce je již součástí laboratoře a není předmětem dodávky); Síťové prvky (routery, kabeláž); Technické vybavení potřebné pro kalibraci kamer. Další požadavky: Systém musí být konfigurovatelný pro práci s různým počtem kamer (v rozsahu 3 až alespoň 24). Systém musí umožňovat práci se SW VRECKO. |  | Uveďte veškeré vybavené, které jsou součástí dodávky včetně velikosti pasivních značek apod.