## List3
SLABOPROUDÉ ROZVODY
Všechny komponenty, zejména aktivní prvky počítačové sítě je nutno před pořízením nechat schválit IT oddělením FF MU
A - Strukturovaná kabeláž - B2.N03.011
No. | Popis položky | Počet | M. j. | Jedn. cena | Celkem
1 | Patch panel 1U, 24xRJ45, SFTP kat.6a, 568B | 2 | ks
2 | MONT. 1HU PATCH PANELU KAT.6a BEZ UK | 2 | ks
3 | kabel SFTP,kat.6a, LSZH plášť, 4 páry | 360 | m
4 | ZATAŽ KAB UTP, FTP DO LIŠT, TRUBEK | 360 | m
5 | Propojovací kabel kat.6a, 1 metr, barva šedá | 20 | ks
6 | MONT DVOJZÁSUVKY STP 2xRJ | 18 | ks
7 | DVOJZÁSUVKA, 2xRJ45 kat.6a SFTP včetně bižuterie, do žlabu, podlahové krabice | 18 | ks
8 | UKONČENÍ - FORMA NA KABELU SFTP 6a.KAT | 72 | ks
9 | MĚŘENÍ 1 KABELU K5,VYHOT. PROTOKOLU | 36 | ks
10 | MONTÁŽ RACKU | 1 | ks
11 | rozvaděč stojanový pod stůl cca 15U (v=650, š=600, skleněné dveře) | 1 | ks
12 | MONTÁŽ PANELU PRO PŘÍVOD 220V | 1 | ks
13 | 19' rozvodný panel 6x220V-3m s vaničkou 1,5U přepěťová ochrana | 1 | ks
14 | Prapetní kanál pro moduly 45/45, dvoukomorový, se dvěma separátními víky, plast, bílý, kovová přepážka, D+M | 6 | ks
15 | Trubka Monoflex,PVC pod omítkou 23 mm | 10 | m
16 | Vodič v trubkovodu AY 2,5 | 10 | m
17 | AY 2,5 B | 10 | m
18 | Osazení hmoždinky 8 mm cihla | 88 | ks
19 | Podlahová krabice - montáž i demontáž zajistí silnoproud | 0 | ks
20 | Kabelová trasa ve zdvojené podlaze - žlab pro uložení kabelů | 20 | ks
21 | Switch – parametry viz příloha na konci tohoto textu | 1 | ks
B - Elektrická požární signalizace - B2.N03.011
No. | Popis položky | Počet | M. j. | Jedn. cena | Celkem
1 | DEMONTÁŽ ZÁSUVKY HLÁSIČE NA STROPĚ | 1 | ks
2 | DEMONTÁŽ KOMPLETNÍHO HLÁSIČE EPS | 1 | ks
3 | MONTÁŽ ZÁSUVKY HLÁSIČE NA STROPĚ | 6 | ks
4 | MONTÁŽ KOMPLETNÍHO HLÁSIČE EPS | 6 | ks
5 | Hlásič Optický, s individuální adresací | 4 | ks
6 | Hlásič Tepelný, s individuální adresací | 0 | ks
7 | Patice | 4 | ks
8 | UVEDENÍ HLÁSIČE DO PROVOZU | 5 | ks
9 | POPIS HLÁSIČE - ŠTÍTKEM | 5 | ks
10 | štítek pro hlásič | 5 | ks
11 | JYSTY 2x0,80 | 25 | m
12 | Vodič JYSTY montáž | 25 | m
13 | Lišta L20/20 nad podhledem | 25 | m
14 | Osazení hmoždinky 8 mm cihla | 60 | ks
15 | Doplnění aktuálního půdorysu do systémů "grafická nadstavba" a podobných | 4 | hod
C - Signalizace "Nevstupovat" - B2.N03.011
No. | Popis položky | Počet | M. j. | Jedn. cena | Celkem
1 | Signální svítidlo červené, LED, například JBL FIM 1000 ABB, D+M | 1 | ks
2 | Svítidlo - montáž | 1 | ks
3 | Popis na skleněný boční světlík (schválí architekt) | 1 | ks
4 | Zdroj pro LED svítidlo | 1 | ks
5 | Spínač 230V, osadit do společného rámečku se silnoproudem, D+M | 1 | ks
6 | CYKY3x1,5 | 15 | m
7 | Vodič CYKY montáž | 15 | m
| CELKEM B2.N03.011 SOUČET |  |  |  | 0
A - Strukturovaná kabeláž - A.P01.009
No. | Popis položky | Počet | M. j. | Jedn. cena | Celkem
1 | Patch panel 1U, 24xRJ45, SFTP kat.6a, 568B | 2 | ks
2 | MONT. 1HU PATCH PANELU KAT.6a BEZ UK | 2 | ks
3 | kabel SFTP,kat.6a, LSZH plášť, 4 páry | 290 | m
4 | ZATAŽ KAB UTP, FTP DO LIŠT, TRUBEK | 290 | m
5 | Propojovací kabel kat.6a, 1 metr, barva šedá | 15 | ks
6 | MONT DVOJZÁSUVKY STP 2xRJ | 12 | ks
7 | DVOJZÁSUVKA, 2xRJ45 kat.6a SFTP včetně bižuterie | 12 | ks
8 | UKONČENÍ - FORMA NA KABELU SFTP 6a.KAT | 48 | ks
9 | MĚŘENÍ 1 KABELU K5,VYHOT. PROTOKOLU | 24 | ks
10 | MONTÁŽ RACKU | 1 | ks
11 | rozvaděč stojanový pod stůl cca 15U (v=650, š=600, skleněné dveře) | 1 | ks
12 | MONTÁŽ PANELU PRO PŘÍVOD 220V | 1 | ks
13 | 19' rozvodný panel 6x220V-3m s vaničkou 1,5U přepěťová ochrana | 1 | ks
14 | Parapetní kanál pro moduly 45/45, dvoukomorový, se dvěma seoparátními víky, plast, bílý, kovová přepážka | 20 | ks
15 | Trubka Monoflex,PVC pod omítkou 50 mm | 2 | m
16 | Vodič v trubkovodu AY 2,5 | 2 | m
17 | AY 2,5 B | 2 | m
18 | Osazení hmoždinky 8 mm cihla | 80 | ks
19
20
21 | Switch – parametry viz příloha na konci tohoto textu | 1 | ks
B - Elektrická požární signalizace - A.P01.009
No. | Popis položky | Počet | M. j. | Jedn. cena | Celkem
1 | DEMONTÁŽ ZÁSUVKY HLÁSIČE NA STROPĚ | 2 | ks
2 | DEMONTÁŽ KOMPLETNÍHO HLÁSIČE EPS | 2 | ks
3 | MONTÁŽ ZÁSUVKY HLÁSIČE NA STROPĚ | 2 | ks
4 | MONTÁŽ KOMPLETNÍHO HLÁSIČE EPS | 2 | ks
5 | Hlásič Optický, s individuální adresací | 0 | ks
6 | Hlásič Tepelný, s individuální adresací | 0 | ks
7 | Patice | 0 | ks
8 | UVEDENÍ HLÁSIČE DO PROVOZU | 2 | ks
9 | POPIS HLÁSIČE - ŠTÍTKEM | 2 | ks
10 | štítek pro hlásič | 2 | ks
11 | JYSTY 2x0,80 | 10 | m
12 | Vodič JYSTY montáž | 10 | m
13 | Lišta L20/20 nad podhledem | 0 | m
14 | Osazení hmoždinky 8 mm cihla | 4 | ks
15 | Doplnění aktuálního půdorysu do systémů "grafická nadstavba" a podobných | 0 | hod
C - Signalizace "Nevstupovat" - A.P01.009
No. | Popis položky | Počet | M. j. | Jedn. cena | Celkem
1 | Signální svítidlo červené, LED, například JBL FIM 1000 ABB, D+M | 0 | ks
2 | Svítidlo - montáž | 0 | ks
3 | Popis na skleněný boční světlík (schválí architekt) | 0 | ks
4 | Zdroj pro LED svítidlo | 0 | ks
5 | Spínač 230V, osadit do společného rámečku se silnoproudem, D+M | 0 | ks
6 | CYKY3x1,5 | 0 | m
7 | Vodič CYKY montáž | 0 | m
| CELKEM B2.N03.011 SOUČET |  |  |  | 0
| SOUČET OBĚ ČÁSTI (BEZ DPH) |  |  |  | 0
Příloha – požadované parametry přepínače „switch“
Základní vlastnosti
| Třída zařízení | L2 switch
| Formát zařízení | stohovatelný
| Výška zařízení | 1RU
| Stohování požadováno | Ano
| Minimální počet metalických portů 10/100 (RJ-45) | 0
| Minimální počet metalických portů 10/100/1000(RJ-45) | 24
| Podpora PoE (IEEE 802.3af) | Ne
| Podpora PoE+ (IEEE 802.3at, 30W/port) | Ne
| Minimální dostupný výkon pro napájení PoE portů (W) | 0
| Minimální počet portů 1 Gbit/s SFP | 0
| Minimální počet portů 10 Gbit/s SFP+ | 2
| Možnost připojit externí redundantní zdroj | Ano
Výkonnostní parametry
| Neblokující architektura (wirespeed), na všech velikostech rámců | Ano
| Minimální rychlost stohovacího propojení | 80 Gbit/s
Vlastnosti stohování
| Stohování je provedeno vyhrazenými propoji (bez využití nebo omezení výše uvedených portů RJ-45 a SFP | Ano
| Možnost stohovat přepínače minimálně v počtu ks | 8
| Automatická kontrola a sjednocení verze software přepínačů ve stohu | Ano
| Možnost předkonfigurace neexistujícího přepínače ve stohu před jeho připojením | Ano
| Seskupení portů (IEEE 802.3ad) mezi různými prvky stohu | Ano
| Kterýkoli prvek ve stohu může být řídícím prvkem stohu (1:N redundance) | Ano
| Výpadek jednoho stohovatelného prvku nebo komunikačního kabelu mezi stohovatelnými prvky B až E nesmí způsobit nefunkčnost celého takového seskupení přepínačů | Ano
Protokoly fyzické vrstvy
| IEEE 802.3-2005 | Ano
| IEEE 802.3ad | Ano
| Podpora "jumbo rámců" (minimálně 9000 B) | Ano
Protokoly 2. vrstvy
| IEEE 802.1D | Ano
| IEEE 802.1Q | Ano
| Minimální počet aktivních VLAN | 1000
| IEEE 802.1X - Port Based Network Access Control | Ano
| IEEE 802.1s - multiple spanning trees | Ano
| IEEE 802.1w - Rapid Tree Spanning Protocol | Ano
| IEEE 802.1p - Minimální počet vnitřních front | 4
| Per VLAN rapid spanning tree (PVRST+) nebo ekvivalentní | Ano
| LLDP | Ano
| LLDP-MED | Ano
| Protokol pro definici šířených VLAN (např. VTP) | Ano
| Detekce jednosměrnosti optické linky (např. UDLD) | Ano
| STP root guard | Ano
| STP loop guard | Ano
| Možnost autorecovery po chybovém stavu (UDLD, root guard, loop guard) | Ano
| Multicast/broadcast storm control - hardwarové omezení poměru unicast/multicast rámců na portu v procentech | Ano
Protokol IP
| IP alias (více IP sítí na jednom rozhraní) | Ano
| QoS | Ano
| QoS i na stohovacím propoji | Ano
| DHCP relay | Ano
Protokol IPv6
| Podpora IPv6 ACL | Ano
| Podpora IPv6 services ( DNS, Telnet, SSH, Syslog, ICMP) | Ano
| Podpora IPv6 MLDv2 snooping | Ano
| Podpora IPv6 Port ACL | Ano
| Podpora IPv6 First Hop Security RA guard | Ano
| Podpora IPv6 First Hop Security DHCPv6 guard | Ano
| Podpora IPv6 First Hop Security IPv6 Binding Integrity Guard | Ano
Směrování multicastu
| IGMPv2 snooping | Ano
| IGMPv3 snooping | Ano
| IPv6 MLDv1 & v2 snooping | Ano
Bezpečnost
| ACL na fyzickém rozhraní IN/OUT | Ano
| ACL pro IP | Ano
| ACL pro ethernetové rámce | Ano
| IPv6 ACL | Ano
| Možnost definovat povolené MAC adresy na portu | Ano
| Možnost definovat maximální počet MAC adres na portu | Ano
| Možnost definovat různé chování při překročení počtu MAC adres na portu (zablokování portu, blokování nové MAC adresy) | Ano
| DHCP snooping | Ano
| Dynamic ARP inspection (DAI) | Ano
| Verifikace mapování IP-MAC (např. IP source guard) | Ano
| IEEE 802.1x autentizace i autorizace více koncových zařízení na jednom portu | Ano
| IEEE 802.1x autentizace přepínače vůči nadřazenému přepínači, sdílení ověření koncových stanic | Ano
| Konfiguorvatelná kombinace pořadí postupného ověřování zařízení na portu (IEEE 802.1x, MAC adresou, Web autentizací) | Ano
| Ověřování dle IEEE 802.1x volitelně bez omezování přístupu (pro monitoring a snadné nasazení 802.1x) | Ano
Podpora koncových zařízení
| Měření a ovládání spotřeby energie připojených koncových zařízení a infrastruktury | Ano
| Podpora EEE (IEEE 802.3az) | Ano
Management
| CLI rozhraní | Ano
| SSHv2 | Ano
| SSHv2 over IPv6 | Ano
| Možnost omezení přístupu k managementu (SSH, SNMP) pomocí ACL | Ano
| SNMPv2 | Ano
| SNMPv3 | Ano
| USB konzolová linka | Ano
| Sériová konzolová linka | Ano
| 10/100 management out-of-band port | Ano
| DNS klient | Ano
| NTP klient s MD5 autentizací | Ano
| NetFlow v9 (nebo IPFIX RFC 3917, RFC 3955) | Ano
| Sběr dat pro NetFlow nebo IPFIX export z každého portu přepínače | Ano
| Sběr a export TCP příznaků pro monitoring bezpečnostních hrozeb | Ano
| RADIUS klient pro AAA (autentizace, autorizace, accounting) | Ano
| TACACS+ klient | Ano
| Port mirroring (SPAN) | Ano
| Port mirroring 1 -> 1 | Ano
| Port mirroring N -> 1 | Ano
| Vzdálený port mirroring (RSPAN) | Ano
| Syslog | Ano
| Měření zakončení a délky metalického kabelu (TDR) | Ano
| Přepínač obsahuje traceroute utilitu operující na linkové vrstvě (Layer 2 traceroute) | Ano
| Přepínač si může automaticky zazálohovat a obnovit firmware včetně konfigurace z nadřazeného směrovače | Ano
| Automatická aplikace specifické konfigurace pro dané zařízení po detekci jeho připojení na portu | Ano
Služby
| DHCP server | Ano