## Technická specifikace zařízení
Příloha č. 1 | Technická specifikace zařízení
Do modře podbarvených polí sloupce "Vyplněná hodnota" specifikujte hodnoty parametrů dle Přílohy 2:
Pořadí | Parametr | Požadovaná hodnota | Vyplněná hodnota
1 | Server
2 | Procesory
2.1 | Architektura procesoru | x86-64 nebo certifikovaná pro Oracle Database
2.2 | Počet procesorů v jednom serveru | právě 4
2.3 | Procesorový výkon celého serveru | alespoň 1700 bodů SPECfp2006 Rate Result
3 | Operační paměť
3.1 | Celková velikost operační paměti | 1 TB
3.2 | Osazení paměti | Stejným počtem stejných modulů v každém osazeném kanálu
3.3 | Propustnost paměti | Nejvyšší propustnost všech paměťových kanálů
4 | Vstupně-výstupní sběrnice
4.1 | Architektura sběrnice | alespoň PCIe verze 3.0
5 | Systémové disky
5.1 | Počet systémových disků | právě 2
5.2 | Zapojení disků | za běhu vyměnitelné disky
5.3 | Kapacita disků | alespoň 300 GB každý disk
5.4 | Deklarovaná průměrná latence | nejvýše 2 ms
5.5 | Rozhraní disků | alespoň SATA 3 nebo alespoň SAS 2
5.6 | Připojení disků | podpora pro přímý přístup operačního systému (JBOD)
5.7 | Alternativní připojení disků | podpora pro připojení více disků ve svazku (hardware RAID)
5.8 | Přístup zavaděče OS | každý disk i svazek musí mít možnost zavést (boot) operační systém
6 | Datová uložiště
6.1 | Počet datových uložišť | alespoň 8 za běhu vyměnitelných
6.2 | Zapojení uložišť | za běhu vyměnitelná uložiště nebo karty do slotu PCIe
6.3 | Kapacita uložišť | alespoň 365 GB každé uložiště
6.4 | Deklarovaná životnost | alespoň 6 DWPD po dobu pěti let
6.5 | Deklarovaná průměrná latence | nejvýše 100 μs při náhodném čtení bloků velikosti 4096 bytů
6.6 | Deklarovaná výkonnost zařízení | alespoň 110 000 IOPS při náhodném čtení bloků velikosti 4096 bytů
6.7 | Propustnost PCIe sběrnice | alespoň 1970 MB/s každé uložiště
6.8 | Připojení uložišť | přímý přístup operačního systému
7 | Disky pro zálohu dat
7.1 | Počet disků | alespoň 4
7.2 | Zapojení disků | za běhu vyměnitelné disky
7.3 | Kapacita disků | alespoň 7,2 TB celkem
7.4 | Deklarovaná průměrná latence | nejvýše 3 ms
7.5 | Rozhraní disků | alespoň SATA 3 nebo alespoň SAS 2
7.6 | Připojení disků | podpora pro přímý přístup operačního systému (JBOD)
7.7 | Alternativní připojení disků | podpora pro připojení více disků ve svazku (hardware RAID)
8 | Řadiče disků pro systém a zálohu
8.1 | Podpora pro rozhraní disků | alespoň SATA 3 a zároveň alespoň SAS 2
8.2 | Počet řadičů | alespoň 1 společný řadič pro všechny kanály
8.3 | Počet kanálů pro přípojení disků | alespoň 2 kanály
8.4 | Přenosová rychlost kanálu | alespoň 6 Gb/s každý kanál
8.5 | Propustnost PCIe sběrnice | alespoň 7880 MB/s každý řadič
8.6 | Podpora svazků více disků | alespoň RAID 0, RAID 1 a RAID 10 v řadiči (transparentní svazek pro OS)
8.7 | Velikost vyrovnávací paměti | alespoň 1 GB
8.8 | Typ ochrany vyrovnávací paměti | trvanlivé uložení dat i při výpadku napájení
9 | Připojení datových uložišť do PCIe
9.1 | Způsob připojení | každé uložiště samostatným slotem nebo společným pro více uložišť
9.2 | Počet slotů PCIe sběrnice | alespoň 2
9.3 | Propustnost jednoho slotu PCIe sběrnice | alespoň součet maximálních propustností uložišť připojených ke slotu
10 | Optická mechanika
10.1 | Typ optické mechaniky | podpora standardu DVD-ROM nebo externí uložiště
11 | Síťová konektivita
11.1 | Rozhraní sítě pro OS | alespoň 1 metalický port typu Ethernet o rychlosti alespoň 10 Gb/s
11.2 | Rozhraní sítě pro management | alespoň 1 metalický port typu Ethernet o rychlosti alespoň 100 Mb/s
12 | USB rozhraní
12.1 | Počet vnějších portů | alespoň 2 porty USB 2.0 nebo vyšší
12.2 | Připojení klávesnice | alespoň 1 port USB
12.3 | Připojení USB disku | alespoň 1 port USB pro připojení disku pro zavedení OS (boot)
13 | Grafické rozhraní
13 | Počet vnějších portu | alespoň 1 port VGA, DVI nebo virtuální pro připojení monitoru
14 | Chlazení
14.1 | Chladící medium | chlazení vzduchem nasávaným z čela serveru
14.2 | Aktivní chladící prvky | ventilátory vyměnitelné za chodu
14.3 | Provozní teplota vzduchu před serverem | až 30 °C
14.4 | Provozní teplota vzduchu za serverem | až 34 °C
15 | Napájení
15.1 | Počet zdrojů | alespoň 2 nezávislé za běhu vyměnitelné zdroje
15.2 | Počet přívodů | alespoň 2 nezávislé přívody (zapojení zdrojů N + N)
15.3 | Zajištění provozu | provoz při výpadku až poloviny zdrojů nebo přívodů
15.4 | Zapojení přívodu napájení | standardní zásuvky typu CEE 7/5, 230 V, 16 A, až 1 m od serveru
16 | Fyzické provedení
16.1 | Výška serveru | maximálně 14U (standard rack unit)
16.2 | Šířka serveru | 19" rack
16.3 | Hloubka serveru | maximálně do racku hloubky 120 cm
16.4 | Umístění serveru | uchycení do standardního 19" racku
17 | Operační systém
17.1 | Kompatibilita s architekturou | operační systém spustitelný na zvolené architektuře procesorů
17.2 | Kompatibilita s aplikacemi | operační systém certifikovaný pro použití s Oracle Database 12.1.0.2
17.3 | Výkon operačního systému | alespoň 1700 bodů SPECfp2006 Rate Result
18 | Vzdálená správa
18.1 | Vzdálené vypnutí a zapnutí | přístup protokolem SSH nebo IPMI 2.0
18.2 | Vzdálený přístup ke konzole OS | přístup protokolem SSH nebo IPMI 2.0
18.3 | Vzdálená konfigurace HW a firmware | přístup protokolem HTTPs nebo IPMI 2.0
18.4 | Vzdálený monitoring | notifikace protokolem SMTP nebo SNMP
19 | Záruka a podpora
19.1 | Doba trvání plné záruky a podpory | 5 let
19.2 | Podpora aktualizací operačního systému | 5 let
19.3 | Pracovní doba nahlášení závady | nepřetržitě
19.4 | Lhůta zahájení diagnostiky od nahlášení | ihned po nahlášení (vzdáleně)
19.5 | Zaručená doba zahájení diagnostiky | nejpozději do 4 hodin od zahájení nahlášení závady
19.6 | Zaručená doba dokončení diagnostiky | nejpozději do konce prvního pracovního dne následujícího po zahájení diagnostiky
19.7 | Lhůta výměny vadné komponenty | zahájení 4 hodiny od dokončení diagnostiky
19.8 | Zaručená doba odstranění závady | nejpozději do konce prvního pracovního dne následujícího po dokončení diagnostiky
19.9 | Závažné porušení záručních podmínek | smluvní pokuta za každý započatý den trvání závažného porušení záručních podmínek
20 | Reference (kvalifikační předpoklad)
20.1 | Reference dodávky zboží | alespoň 1 dodávka serveru srovnatelné konfigurace vč. servisní podpory