## Konfigurace 1
Příloha č. 1 - Technické podmínky Konfigurace 1 - Stereomikroskop určený pro manipulaci se vzorky pro BioSAXS (1ks)
Typové označení přístroje
Vyplní dodavatel
Základní požadavky zadavatele
Předmětem poptávky je sada 4 kusů různě konfigurovaných modulárních výzkumných stereomikroskopů pro pozorování vzorků a mikromanipulaci se vzorky produkovanými a studovanými ve Sdílené laboratoři interakce a krystalizace biomolekul a Centrální laboratoři RTG difrakce a Bio-SAXS. Pod slovy MODULÁRNÍ přitom rozumíme, že jednotlivé stavební moduly stereomikroskopů v nabídce by měly být mezi sestavami navzájem záměnné.
Požadované technické a funkční vlastnosti (Nabídky uchazečů musí splňovat všechny níže uvedené parametry. U hodnocených parametrů musí nabídka vyhovět alespoň stanovené požadované úrovni.) | Požadovaná hodnota | Nabídka uchazeče (uchazeči uvedou splnění požadovaného parametru ověřitelným způsobem, např. konkrétním odkazem na technické listy, výkresy apod.)
Tubus mikroskopu umožňující trvalé nasazení digitálního fotoaparátu pro pořizování jak statických snímků, tak videosekvencí. Eventuální přítomnost fotoaparátu na tubusu přitom nesmí omezovat použití okulárů stereomikroskopu. | ano | Vyplní uchazeč
Minimální hodnota zoomu tubusu Zoom_min | Požadovaná hodnota není zadavatelem stanovena. Uchazeč doplní do buňky C8 pouze minimální hodnotu zoomu tubusu jím nabízeného stereomikroskopu(splnění uváděné hodnoty ověřitelným způsobem např. konkrétním odkazem na technický list, uvede uchazeč do buňky D8). Tato hodnota bude použita pro výpočet požadovaného parametru na řádku 10 a 17. | Vyplní uchazeč (doplnit pouze číselnou hodnotu) | Vyplní uchazeč (doplnit splnění uváděné číselné hodnoty ověřitelným způsobem např. konkrétním odkazem na technický list apod.)
Maximální hodnota zoomu tubusu Zoom_max | Požadovaná hodnota není zadavatelem stanovena. Uchazeč doplní do buňky C9 pouze maximální hodnotu zoomu tubusu jím nabízeného stereomikroskopu(splnění uváděné hodnoty ověřitelným způsobem např. konkrétním odkazem na technický list, uvede uchazeč do buňky D9). Tato hodnota bude použita pro výpočet požadovaného parametru na řádku 10 a 18. | Vyplní uchazeč (doplnit pouze číselnou hodnotu) | Vyplní uchazeč (doplnit splnění uváděné číselné hodnoty ověřitelným způsobem např. konkrétním odkazem na technický list apod.)
Tubus s plynulým měněním zoomu, rozsah zoomu nejméně 8:1 (automatický výpočet dle vzorce Zoom_max/Zoom_min) | Zoom_max/Zoom_min ≥ 8:1 | #VALUE!
Možnost plynulého nastavení výšky tubusu mikroskopu pro pozorování objektů s intervalem výšek předmětů přinejmenším 0.1mm až 50mm | minimálně v rozsahu 0.1 - 50 mm | Vyplní uchazeč
Pracovní vzdálenost pozorovaného objektu od těla mikroskopu v základní konfiguraci alespoň 70 mm | ≥ 70 mm | Vyplní uchazeč
Okuláry s dioptrickou korekcí | ano | Vyplní uchazeč
Zvětšení okulárů Z_Ok | Požadovaná hodnota není zadavatelem stanovena. Uchazeč doplní do buňky C14 zvětšení okulárů jím nabízeného stereomikroskopu(splnění uváděné hodnoty ověřitelným způsobem např. konkrétním odkazem na technický list, uvede uchazeč do buňky D14). Tato hodnota bude použita pro výpočet požadovaného parametru na řádku 18. | Vyplní uchazeč (doplnit pouze číselnou hodnotu) | Vyplní uchazeč (doplnit splnění uváděné číselné hodnoty ověřitelným způsobem např. konkrétním odkazem na technický list apod.)
Šířka zorného pole okulárů ("Field Number", eventuelně "Object field") FN_Ok | Požadovaná hodnota není zadavatelem stanovena. Uchazeč doplní do buňky C15 šířku zorného pole okulárů jím nabízeného stereomikroskopu(splnění uváděné hodnoty ověřitelným způsobem např. konkrétním odkazem na technický list, uvede uchazeč do buňky D15). Tato hodnota bude použita pro výpočet požadovaného parametru na řádku 17. | Vyplní uchazeč (doplnit pouze číselnou hodnotu) | Vyplní uchazeč (doplnit splnění uváděné číselné hodnoty ověřitelným způsobem např. konkrétním odkazem na technický list apod.)
Zvětšení objektivu Z_Ob. V případě sestavy bez objektivu anebo předsádky zadejte hodnotu 1 | Požadovaná hodnota není zadavatelem stanovena. Uchazeč doplní do buňky C16 zvětšení objektivu, v případě sestavy bez objektivu anebo předsádky doplní uchazeč hodnotu 1, jím nabízeného stereomikroskopu(splnění uváděné hodnoty ověřitelným způsobem např. konkrétním odkazem na technický list, uvede uchazeč do buňky D16). Tato hodnota bude použita pro výpočet požadovaného parametru na řádku 17 a 18. | Vyplní uchazeč (doplnit pouze číselnou hodnotu) | Vyplní uchazeč (doplnit splnění uváděné číselné hodnoty ověřitelným způsobem např. konkrétním odkazem na technický list apod.)
Maximální dosažitelná šířka zorného pole sestavy aspoň 22 mm [automatický výpočet dle vzorce FN_Ok / (Zoom_min x Z_Ob) ] | FN_Ok / (Zoom_min x Z_Ob) >= 22 | #VALUE!
Celkové maximální zvětšení mikroskopu alespoň 80 x (automatický výpočet dle vzorce Zoom_max x Z_Ob x Z_Ok ) | Zoom_max x Z_Ob x Z_Ok ≥ 80 | #VALUE!
Pracovní stolek pro procházející světlo kompatibilní s LED zdroji studeného světla se světlovodem s vnějším průměrem koncové části přívodu světla 13 mm (zdroj světla ani světlovod není součástí dodávky). | ano | Vyplní uchazeč
Možnost úpravy kontrastu obrazu například nakloněním zrcátka, popřípadě jiným mechanismem modifikujícím intenzitu světla procházejícího přes stolek mikroskopu a dopadajícího na pozorovaný objekt. | ano | Vyplní uchazeč
Počet poptávaných "stereomikroskopů určených pro manipulaci se vzorky pro BioSAXS" | 1 ks | Vyplní uchazeč
Prodávající (uchazeč) prohlašuje, že dodávka bude vyhovovat všem výše uvedeným požadavkům Kupujícího (zadavatele). Pokud by se v průběhu přípravy a realizace dodávky ukázalo, že ke splnění požadavků Kupujícího dle této přílohy je nezbytné dodání dalších zařízení, součástí či příslušenství nebo provedení dalších služeb či prací, zavazuje se Prodávající dodat tato zařízení a provést tyto práce či služby jako součást plnění dodávky dle smlouvy bez zvýšení Kupní ceny (zmíněné dodávky, práce či služby nebudou mít charakter vícedodávek či víceprací).
Podpis Prodávajícího:

## Konfigurace 2
Příloha č. 1 - Technické podmínky Konfigurace 2 - Stereomikroskop určený pro manipulaci s krystaly (1ks)
Typové označení přístroje
Vyplní uchazeč
Základní požadavky zadavatele
Předmětem poptávky je sada 4 kusů různě konfigurovaných modulárních výzkumných stereomikroskopů pro pozorování vzorků a mikromanipulaci se vzorky produkovanými a studovanými ve Sdílené laboratoři interakce a krystalizace biomolekul a Centrální laboratoři RTG difrakce a Bio-SAXS. Pod slovy MODULÁRNÍ přitom rozumíme, že jednotlivé stavební moduly stereomikroskopů v nabídce by měly být mezi sestavami navzájem záměnné.
Požadované technické a funkční vlastnosti (Nabídky uchazečů musí splňovat všechny níže uvedené parametry. U hodnocených parametrů musí nabídka vyhovět alespoň stanovené požadované úrovni.) | Požadovaná hodnota | Nabídka uchazeče (uchazeči uvedou splnění požadovaného parametru ověřitelným způsobem, např. konkrétním odkazem na technické listy, výkresy apod.)
Tubus mikroskopu umožňující trvalé nasazení digitálního fotoaparátu pro pořizování jak statických snímků, tak videosekvencí. Eventuální přítomnost fotoaparátu na tubusu přitom nesmí omezovat použití okulárů stereomikroskopu. | ano | Vyplní uchazeč
Minimální hodnota zoomu tubusu Zoom_min | Požadovaná hodnota není zadavatelem stanovena. Uchazeč doplní do buňky C8 pouze minimální hodnotu zoomu tubusu jím nabízeného stereomikroskopu(splnění uváděné hodnoty ověřitelným způsobem např. konkrétním odkazem na technický list, uvede uchazeč do buňky D8). Tato hodnota bude použita pro výpočet požadovaného parametru na řádku 10 a 17. | Vyplní uchazeč (doplnit pouze číselnou hodnotu) | Vyplní uchazeč (doplnit splnění uváděné číselné hodnoty ověřitelným způsobem např. konkrétním odkazem na technický list apod.)
Maximální hodnota zoomu tubusu Zoom_max | Požadovaná hodnota není zadavatelem stanovena. Uchazeč doplní do buňky C9 pouze maximální hodnotu zoomu tubusu jím nabízeného stereomikroskopu(splnění uváděné hodnoty ověřitelným způsobem např. konkrétním odkazem na technický list, uvede uchazeč do buňky D9). Tato hodnota bude použita pro výpočet požadovaného parametru na řádku 10 a 18. | Vyplní uchazeč (doplnit pouze číselnou hodnotu) | Vyplní uchazeč (doplnit splnění uváděné číselné hodnoty ověřitelným způsobem např. konkrétním odkazem na technický list apod.)
Tubus s plynulým měněním zoomu, rozsah zoomu nejméně 8:1 (automatický výpočet dle vzorce Zoom_max/Zoom_min) | Zoom_max/Zoom_min ≥ 8:1 | #VALUE!
Možnost plynulého nastavení výšky tubusu mikroskopu pro pozorování objektů s intervalem výšek předmětů přinejmenším 0.1mm až 50mm | minimálně v rozsahu 0.1 - 50 mm | Vyplní uchazeč
Pracovní vzdálenost pozorovaného objektu od těla mikroskopu v základní konfiguraci alespoň 70 mm | ≥ 70 mm | Vyplní uchazeč
Okuláry s dioptrickou korekcí | ano | Vyplní uchazeč
Zvětšení okulárů Z_Ok | Požadovaná hodnota není zadavatelem stanovena. Uchazeč doplní do buňky C14 zvětšení okulárů jím nabízeného stereomikroskopu(splnění uváděné hodnoty ověřitelným způsobem např. konkrétním odkazem na technický list, uvede uchazeč do buňky D14). Tato hodnota bude použita pro výpočet požadovaného parametru na řádku 18. | Vyplní uchazeč (doplnit pouze číselnou hodnotu) | Vyplní uchazeč (doplnit splnění uváděné číselné hodnoty ověřitelným způsobem např. konkrétním odkazem na technický list apod.)
Šířka zorného pole okulárů ("Field Number", eventuelně "Object field") FN_Ok | Požadovaná hodnota není zadavatelem stanovena. Uchazeč doplní do buňky C15 šířku zorného pole okulárů jím nabízeného stereomikroskopu(splnění uváděné hodnoty ověřitelným způsobem např. konkrétním odkazem na technický list, uvede uchazeč do buňky D15). Tato hodnota bude použita pro výpočet požadovaného parametru na řádku 17. | Vyplní uchazeč (doplnit pouze číselnou hodnotu) | Vyplní uchazeč (doplnit splnění uváděné číselné hodnoty ověřitelným způsobem např. konkrétním odkazem na technický list apod.)
Zvětšení objektivu Z_Ob. V případě sestavy bez objektivu anebo předsádky zadejte hodnotu 1 | Požadovaná hodnota není zadavatelem stanovena. Uchazeč doplní do buňky C16 zvětšení objektivu, v případě sestavy bez objektivu anebo předsádky doplní uchazeč hodnotu 1, jím nabízeného stereomikroskopu(splnění uváděné hodnoty ověřitelným způsobem např. konkrétním odkazem na technický list, uvede uchazeč do buňky D16). Tato hodnota bude použita pro výpočet požadovaného parametru na řádku 17 a 18. | Vyplní uchazeč (doplnit pouze číselnou hodnotu) | Vyplní uchazeč (doplnit splnění uváděné číselné hodnoty ověřitelným způsobem např. konkrétním odkazem na technický list apod.)
Maximální dosažitelná šířka zorného pole sestavy aspoň 22 mm [automatický výpočet dle vzorce FN_Ok / (Zoom_min x Z_Ob) ] | FN_Ok / (Zoom_min x Z_Ob) >= 22 | #VALUE!
Celkové maximální zvětšení mikroskopu alespoň 80 x (automatický výpočet dle vzorce Zoom_max x Z_Ob x Z_Ok ) | Zoom_max x Z_Ob x Z_Ok ≥ 80 | #VALUE!
Optické dráhy mikroskopu obsahují korekce proti barevným a obrazovým optickým vadám třídy PlanApochromatic | ano | Vyplní uchazeč
Jeden okulár s vloženým měřícím mikrometrickým křížem („reticle“) | ano | Vyplní uchazeč
Pracovní stolek pro procházející světlo kompatibilní s LED zdroji studeného světla se světlovodem s vnějším průměrem koncové části přívodu světla 13 mm (zdroj světla ani světlovod není součástí dodávky). | ano | Vyplní uchazeč
Možnost úpravy kontrastu obrazu například nakloněním zrcátka, popřípadě jiným mechanismem modifikujícím intenzitu světla procházejícího přes stolek mikroskopu a dopadajícího na pozorovaný objekt. | ano | Vyplní uchazeč
Pracovní stolek s pracovní plochou pro manipulaci se vzorky, přičemž základna pracovního stolku je velká minimálně 800 cm2 a pracovní plocha (vrchní část pracovního stolku určená pro manipulaci se vzorkem) má rozměry minimálně 10 cm x 18 cm | ano, >= 800 cm2 >= 10 cm x 18 cm | Vyplní uchazeč
Stolek pro procházející světlo připravený pro montáž polarizačního zařízení (=nepohyblivého polarizátoru) | ano | Vyplní uchazeč
Polarizační zařízení (=jen nepohyblivý polarizátor ve stolku a otočný analyzátor na tubusu, nikoliv plnohodnotný mineralogický systém pro měření úhlů) | ano | Vyplní uchazeč
Počet poptávaných "stereomikroskopů určených pro manipulaci s krystaly" | 1 ks | Vyplní uchazeč
Prodávající (uchazeč) prohlašuje, že dodávka bude vyhovovat všem výše uvedeným požadavkům Kupujícího (zadavatele). Pokud by se v průběhu přípravy a realizace dodávky ukázalo, že ke splnění požadavků Kupujícího dle této přílohy je nezbytné dodání dalších zařízení, součástí či příslušenství nebo provedení dalších služeb či prací, zavazuje se Prodávající dodat tato zařízení a provést tyto práce či služby jako součást plnění dodávky dle smlouvy bez zvýšení Kupní ceny (zmíněné dodávky, práce či služby nebudou mít charakter vícedodávek či víceprací).
Podpis Prodávajícího:

## Konfigurace 3
Příloha č. 1 - Technické podmínky Konfigurace 3 - Stereomikroskopy určené pro pozorování mikrokrystalů a manipulaci s krystaly (2ks)
Typové označení přístroje
Vyplní uchazeč
Základní požadavky zadavatele
Předmětem poptávky je sada 4 kusů různě konfigurovaných modulárních výzkumných stereomikroskopů pro pozorování vzorků a mikromanipulaci se vzorky produkovanými a studovanými ve Sdílené laboratoři interakce a krystalizace biomolekul a Centrální laboratoři RTG difrakce a Bio-SAXS. Pod slovy MODULÁRNÍ přitom rozumíme, že jednotlivé stavební moduly stereomikroskopů v nabídce by měly být mezi sestavami navzájem záměnné.
Požadované technické a funkční vlastnosti (Nabídky uchazečů musí splňovat všechny níže uvedené parametry. U hodnocených parametrů musí nabídka vyhovět alespoň stanovené požadované úrovni.) | Požadovaná hodnota | Nabídka uchazeče (uchazeči uvedou splnění požadovaného parametru ověřitelným způsobem, např. konkrétním odkazem na technické listy, výkresy apod.)
Tubus mikroskopu umožňující trvalé nasazení digitálního fotoaparátu pro pořizování jak statických snímků, tak videosekvencí. Eventuální přítomnost fotoaparátu na tubusu přitom nesmí omezovat použití okulárů stereomikroskopu. | ano | Vyplní uchazeč
Minimální hodnota zoomu tubusu Zoom_min | Požadovaná hodnota není zadavatelem stanovena. Uchazeč doplní do buňky C8 pouze minimální hodnotu zoomu tubusu jím nabízeného stereomikroskopu(splnění uváděné hodnoty ověřitelným způsobem např. konkrétním odkazem na technický list, uvede uchazeč do buňky D8). Tato hodnota bude použita pro výpočet požadovaného parametru na řádku 10 a 17. | Vyplní uchazeč (doplnit pouze číselnou hodnotu) | Vyplní uchazeč (doplnit splnění uváděné číselné hodnoty ověřitelným způsobem např. konkrétním odkazem na technický list apod.)
Maximální hodnota zoomu tubusu Zoom_max | Požadovaná hodnota není zadavatelem stanovena. Uchazeč doplní do buňky C9 pouze maximální hodnotu zoomu tubusu jím nabízeného stereomikroskopu(splnění uváděné hodnoty ověřitelným způsobem např. konkrétním odkazem na technický list, uvede uchazeč do buňky D9). Tato hodnota bude použita pro výpočet požadovaného parametru na řádku 10, 18 a 30. | Vyplní uchazeč (doplnit pouze číselnou hodnotu) | Vyplní uchazeč (doplnit splnění uváděné číselné hodnoty ověřitelným způsobem např. konkrétním odkazem na technický list apod.)
Tubus s plynulým měněním zoomu, rozsah zoomu nejméně 8:1 (automatický výpočet dle vzorce Zoom_max/Zoom_min) | Zoom_max/Zoom_min ≥ 8:1 | #VALUE!
Možnost plynulého nastavení výšky tubusu mikroskopu pro pozorování objektů s intervalem výšek předmětů přinejmenším 0.1mm až 50mm | minimálně v rozsahu 0.1 - 50 mm | Vyplní uchazeč
Pracovní vzdálenost pozorovaného objektu od těla mikroskopu v základní konfiguraci alespoň 70 mm | ≥ 70 mm | Vyplní uchazeč
Okuláry s dioptrickou korekcí | ano | Vyplní uchazeč
Zvětšení okulárů Z_Ok | Požadovaná hodnota není zadavatelem stanovena. Uchazeč doplní do buňky C14 zvětšení okulárů jím nabízeného stereomikroskopu(splnění uváděné hodnoty ověřitelným způsobem např. konkrétním odkazem na technický list, uvede uchazeč do buňky D14). Tato hodnota bude použita pro výpočet požadovaného parametru na řádku 18 a 30. | Vyplní uchazeč (doplnit pouze číselnou hodnotu) | Vyplní uchazeč (doplnit splnění uváděné číselné hodnoty ověřitelným způsobem např. konkrétním odkazem na technický list apod.)
Šířka zorného pole okulárů ("Field Number", eventuelně "Object field") FN_Ok | Požadovaná hodnota není zadavatelem stanovena. Uchazeč doplní do buňky C15 šířku zorného pole okulárů jím nabízeného stereomikroskopu(splnění uváděné hodnoty ověřitelným způsobem např. konkrétním odkazem na technický list, uvede uchazeč do buňky D15). Tato hodnota bude použita pro výpočet požadovaného parametru na řádku 17. | Vyplní uchazeč (doplnit pouze číselnou hodnotu) | Vyplní uchazeč (doplnit splnění uváděné číselné hodnoty ověřitelným způsobem např. konkrétním odkazem na technický list apod.)
Zvětšení objektivu Z_Ob. V případě sestavy bez objektivu anebo předsádky zadejte hodnotu 1 | Požadovaná hodnota není zadavatelem stanovena. Uchazeč doplní do buňky C16 zvětšení objektivu, v případě sestavy bez objektivu anebo předsádky doplní uchazeč hodnotu 1, jím nabízeného stereomikroskopu(splnění uváděné hodnoty ověřitelným způsobem např. konkrétním odkazem na technický list, uvede uchazeč do buňky D16). Tato hodnota bude použita pro výpočet požadovaného parametru na řádku 17 a 18. | Vyplní uchazeč (doplnit pouze číselnou hodnotu) | Vyplní uchazeč (doplnit splnění uváděné číselné hodnoty ověřitelným způsobem např. konkrétním odkazem na technický list apod.)
Maximální dosažitelná šířka zorného pole sestavy aspoň 22 mm [automatický výpočet dle vzorce FN_Ok / (Zoom_min x Z_Ob) ] | FN_Ok / (Zoom_min x Z_Ob) >= 22 | #VALUE!
Celkové maximální zvětšení mikroskopu alespoň 80 x (automatický výpočet dle vzorce Zoom_max x Z_Ob x Z_Ok ) | Zoom_max x Z_Ob x Z_Ok ≥ 80 | #VALUE!
Optické dráhy základní konfigurace mikroskopu (sestava pro zvětšení přinejmenším 80x) obsahují korekce proti barevným a obrazovým optickým vadám třídy Plan Apochromatic | ano | Vyplní uchazeč
Jeden okulár s vloženým měřícím mikrometrickým křížem („reticle“) | ano | Vyplní uchazeč
Pracovní stolek pro procházející světlo kompatibilní s LED zdroji studeného světla se světlovodem s vnějším průměrem koncové části přívodu světla 13 mm (zdroj světla ani světlovod není součástí dodávky). | ano | Vyplní uchazeč
Možnost úpravy kontrastu obrazu například nakloněním zrcátka, popřípadě jiným mechanismem modifikujícím intenzitu světla procházejícího přes stolek mikroskopu a dopadajícího na pozorovaný objekt. | ano | Vyplní uchazeč
Pracovní stolek s pracovní plochou pro manipulaci se vzorky, přičemž základna pracovního stolku je velká minimálně 800 cm2 a pracovní plocha (vrchní část pracovního stolku určená pro manipulaci se vzorkem) má rozměry minimálně 10 cm x 18 cm | ano, >= 800 cm2 >= 10 cm x 18 cm | Vyplní uchazeč
Stolek pro procházející světlo připravený pro montáž polarizačního zařízení (=nepohyblivého polarizátoru) | ano | Vyplní uchazeč
Polarizační zařízení (=jen nepohyblivý polarizátor ve stolku a otočný analyzátor na tubusu, nikoliv plnohodnotný mineralogický systém pro měření úhlů) | ano | Vyplní uchazeč
Fotoadaptér pro montáž těla digitálního fotoaparátu třídy DSLR s polovodičovým detektorem formátu APS-C a bajonetem typu F-mount (fotoaparát není součástí dodávky) | ano | Vyplní uchazeč
Zvětšení projekčního objektivu fotoadaptéru přinejmenším 1.5x | ≥ 1.5x | Vyplní uchazeč
Dodatečný objektiv povyšující sestavu "stereomikroskop určený pro manipulaci s krystaly" na sestavu "stereomikroskop určený pro pozorování mikrokrystalů" | ano | Vyplní uchazeč
Zvětšení dodatečného objektivu Z_D_Ob | Požadovaná hodnota není zadavatelem stanovena. Uchazeč doplní do buňky C29 zvětšení dodatečného objektivu(splnění uváděné hodnoty ověřitelným způsobem např. konkrétním odkazem na technický list, uvede uchazeč do buňky D29). Tato hodnota bude použita pro výpočet požadovaného parametru na řádku 30. | Vyplní uchazeč (doplnit pouze číselnou hodnotu) | Vyplní uchazeč (doplnit splnění uváděné číselné hodnoty ověřitelným způsobem např. konkrétním odkazem na technický list apod.)
Celkové maximální zvětšení mikroskopu v konfiguraci s dodatečným objektivem alespoň 120 x (automatický výpočet dle vzorce Zoom_max x Z_D_Ob x Z_Ok ) | Zoom_max x Z_D_Ob x Z_Ok ≥ 120 | #VALUE!
Dodatečný objektiv (=objektiv pro zvětšení přinejmenším 120x) obsahuje korekce proti obrazovým optickým vadám třídy Plan | ano | Vyplní uchazeč
Pracovní vzdálenost těla mikroskopu v konfiguraci "stereomikroskop určený pro pozorování mikrokrystalů" (tj. s objektivem zvyšujícím zvětšení sestavy na minimálně 120x) od pozorovaného objektu alespoň 35 mm | ≥ 35 mm | Vyplní uchazeč
Počet poptávaných "stereomikroskopů určených pro pozorování mikrokrystalů a manipulaci s krystaly" | 2 ks | Vyplní uchazeč
Prodávající (uchazeč) prohlašuje, že dodávka bude vyhovovat všem výše uvedeným požadavkům Kupujícího (zadavatele). Pokud by se v průběhu přípravy a realizace dodávky ukázalo, že ke splnění požadavků Kupujícího dle této přílohy je nezbytné dodání dalších zařízení, součástí či příslušenství nebo provedení dalších služeb či prací, zavazuje se Prodávající dodat tato zařízení a provést tyto práce či služby jako součást plnění dodávky dle smlouvy bez zvýšení Kupní ceny (zmíněné dodávky, práce či služby nebudou mít charakter vícedodávek či víceprací).
Podpis Prodávajícího: