## T-truhlářské
|  | INVESTOR: | DATUM:
|  | Masarykova univerzita | 02/2015
Zaoralova 5, 628 00 Brno |  | STAVBA: | STUPEŇ:
tel./fax. : 545244874; www.erding.cz |  | VÝMĚNA OKEN TĚLOCVIČNY | P
Ř. PROJEKTANT: |  | ČÁST / OBJEKT: | Č ZAKÁZKY:
V. Janoušek |  | Výpis prvků | 15-101
VYPRACOVAL: |  | ARCHIVNÍ ČÍSLO: | Č.V.:
V. Janoušek |  | 15-101-06-R-D-500/2 | 500/2
VÝPIS PRVKŮ
OZN. | SCHEMA | POPIS | Poznámka | KS
Celkové rozměry jsou orientační a je nutné doměření každého otvoru před vlastní dodávkou/výrobou a montáží. Rozměry jsou uváděny v pohledu z vnitřní strany okna - pozor špaleta fasády má většinou menší světlost (dle druhu okna) - nutno počítat s osazení do místa po vybouraném/původním oknu Vnější parapety: opravou napojení na stávající Cu parapety; pokud stávající parapety nebudoudosahovat do parapetní drážky v profilu okna > bude osazena Cu parapetní lšta Kliky umístěny ve spodní části křídla (u spodních křídel: cca 0,4m od spodníh okraje křídla) Součástí výměny oken je i zednická oprava a zapravní případně poškozených okolních ploch ostění, nadpraží, parapetů (případně obkladů) a jiných ploch narušených výměnou (fasáda apod.) s dodržováním technologickch/časových postupů
| - napojení na stávající parapet (parapetní lišta) | POZNÁMKA: šířky vnitřních parapetů uvedené v tabulce jsou orientační a skutečný rozměr je třeba doměřit dle skutečného a způsobvu osazení nových oken, tak aby nové vnitřní parapery byly provedeny do stejné urovně (půdorysné) jako původní parapety
Dřevěné okno - Rozměr: 2050x3050 mm
|  | euro profily IV 68/68, napoj. lamelaB mat.: smrk napojovaný; výplň 4FL-16-4PT, Ug=1,1 sklo mléčné (neprůhledné) rám.+křídlová okapnice apod kování: otevíravé L+P, sklopné/ mikroventilace, včetně kování (s pojistkou proti chybné manipulaci), závěsy, kliky (bílé) a pákového mechanizmu s vyvedením dovýšky 1,5m nad podlahu (parapet v.1,8m) celobvodové těsnění (bílé/šedé) nátěr: impregnace+RAL 9010-oboustranně šířka parapetů (vnitřní): cca 190mm, RAL 9010 Oprava ochranné sítě s obnovou nátěru a novými úchyty (nově vyrobené a zazděné ocelové konzoly) | tělocvična | 5
Dřevěné okno - Rozměr: 1400x2550 mm (nadpraží v oblouku s výškou až 2650)
2 |  | euro profily IV 68/68, napoj. lamelaB mat.: smrk napojovaný; výplň 4FL-16-4PT, Ug=1,1 sklo mléčné (neprůhledné) rám.+křídlová okapnice apod kování: otevíravé L+P, sklopné/ mikroventilace, včetně kování (s pojistkou proti chybné manipulaci), závěsy, kliky (bílé) a pákového mechanizmu s vyvedením dovýšky 1,5m nad podlahu (parapet v.1,8m) celobvodové těsnění (bílé/šedé) nátěr: impregnace+RAL 9010-oboustranně šířka parapetů (vnitřní): cca 190mm, RAL 9010 | chodba | 4
Dřevěné okno - Rozměr: 2050x4050 mm
3 |  | euro profily IV 68/68, napoj. lamelaB mat.: smrk napojovaný; výplň 4FL-16-4PT, Ug=1,1 rám.+křídlová okapnice apod kování: otevíravé L+P, sklopné/ mikroventilace, včetně kování (s pojistkou proti chybné manipulaci), závěsy, kliky (bílé) a pákový mechanizmus s vyveden dovýšky 1,2m nad podlahu (parapet v.1,5m) celobvodové těsnění (bílé/šedé) nátěr: impregnace+RAL 9010-oboustranně šířka parapetů (vnitřní): cca 190mm, RAL 9010 | uč. 1 | 5