## Uchazeč
Vyplňte následující údaje o Vaší společnosti
Obchodní název
Ulice a č.p.
Místo
PSČ
IČO
DIČ
Kontaktní osoba
telefon, fax
e-mail
Poznámka :
Ve všech listech tohoto souboru můžete měnit pouze buňky s modrým pozadím. Jedná se o tyto údaje : - údaje o firmě - jednotkové ceny položek - u položek typu procentické přesuny hmot zadejte i množství (hodnota je určitým procentem z ceny stavebního dílu nebo jeho části) - připomínky k položkovému zadání
Poznámka: Nedílnou součástí výkazu výměr a rozpočtu je PD (textové a obrazové části) Textová, výkresová i tabulková část projekt. dokumentace tvoří jeden vzájemně se doplňující a provázaný celek. Jednotliví účastníci výběrového řízení se musí seznámit s projekt.dokumentací v návaznosti na soupis prací a na základě těchto informací části díla nacenit. Dále je potřeba při stanovení ceny dle vykázané výměry započítat všechny předpokládané doplňkové prvky a činnosti s touto položkou související tak, aby cena byla kompletní a prvek funkční a to včetně prořezového, zbytkového a odpadového materiálu. Výkaz výměr: výpočet pomocí PC (SW/CAD). Cenová soustava RTS Položky soupisu prací částečně označené na konci v čísle položky písmeny X, Y a Z nejsou zařazeny v cenové soustavě RTS.

## Stavba
| Poptávaný rozpočet stavby |  |  |  |  | Datum: | 2026-07-28
| Stavba : | Z 15-101 | Opravy objektů MU 2015
| Objednatel : |  |  |  |  | IČO :
DIČ :
| Zhotovitel : |  |  |  |  | IČO :
DIČ :
| Za zhotovitele : |  |  |  |  | Za objednatele :
| _______________ |  |  |  |  | _______________
Rozpočtové náklady
Základ pro DPH |  |  | % |  |  |  | 0
DPH |  | 0 | % |  |  |  | 0
Základ pro DPH |  |  | % |  |  |  | 0
DPH |  | 0 | % |  |  |  | 0
Zaokrouhlení
Cena celkem | [6 empty] | 0
Rekapitulace objektů, provozních souborů a nákladů
Číslo a název objektu / provozního souboru | [6 empty] | Cena celkem bez DPH | %
05 (PdF) | Výměna oken učeben 18a a 18b | [5 empty] | 0 |  | = | =
Celkem za stavbu |  |  |  | 0 | 0 | 0 | 0

## VzorObjekt (hidden)
Stavba : | Z 15-101 | Opravy objektů MU 2015
Obekt : |  |  | JKSO : | 800.122
Rekapitulace stavebního objektu
Objekt | 0 | 0

## VzorKryciList (hidden)
POLOŽKOVÝ ROZPOČET
Rozpočet |  |  |  |  | JKSO |  | . | .
Objekt |  | Název objektu |  |  | SKP
Měrná jednotka
Stavba |  | Název stavby |  |  | Počet jednotek
[5 empty] | Náklady na m.j. | 0
Projektant |  |  |  |  | Typ rozpočtu
Objednatel
Dodavatel |  |  |  |  | Zakázkové číslo
Rozpočtoval |  |  |  |  | Počet listů
Rozpis ceny
| Název |  |  | Dodávka | Montáž | Celkem
Vypracoval |  |  | Za zhotovitele |  | Za objednatele
Jméno : |  |  | Jméno : |  | Jméno :
Datum : |  |  | Datum : |  | Datum :
Podpis : |  |  | Podpis: |  | Podpis:
Základ pro DPH |  |  | % |  | 0
DPH |  | 0 | % |  | 0
Základ pro DPH |  |  | % |  | 0
DPH |  | 0 | % |  | 0
Zaokrouhlení |  |  |  |  | 0
CENA ZA OBJEKT CELKEM |  |  |  |  | 0
Popis :

## VzorPolozky (hidden)
Položkový rozpočet
S:
O:
R:
P.č. | Číslo položky | Název položky | MJ | množství | cena / MJ | celkem

## 05 (PdF) v Pol
Položkový rozpočet
S: | Z 15-101 | Opravy objektů MU 2015
O: | 05 (PdF) | Výměna oken učeben 18a a 18b
R: | v | pro PD
P.č. | Číslo položky | Název položky | MJ | množství | cena / MJ | celkem
Díl: | 6 | Úpravy povrchu,podlahy |  |  | 0
1 | 611401311RT2 | Oprava omítky na stropech/stěn o ploše do 1 m2, s použitím suché maltové směsi | kus | 4.32 |  | 0
|  | 4 : (1,4*1,5+1,5)*0,3*4 |  | 4.32
Díl: | 62 | Úpravy povrchů vnější |  |  | 0
2 | 632451022R00 | Vyrovnávací potěr MC 15, v pásu, tl. 30 mm | m2 | 1.68 |  | 0
|  | 4 : 0,3*1,4*4 |  | 1.68
Díl: | 9 | Ostatní konstrukce, bourání |  |  | 0
3 | 952901110R00 | Čištění mytím ploch oken a dveří | m2 | 14.56 |  | 0
|  | 1 : 1,3*1,4*4*2 |  | 14.56
4 | 952 90-9015.R00 | Zednické přípomoci - ostění,vyčištění,likvidace | kpl | 1 |  | 0
Díl: | 95 | Dokončovací konstrukce na pozemních stavbách |  |  | 0
5 | 952901221R00 | Vyčištění průmyslových budov a objektů výrobních | m2 | 175 |  | 0
|  | 125+25*2 |  | 175
Díl: | 97 | Prorážení otvorů |  |  | 0
6 | 968062357R00 | Vybourání dřevěných rámů oken dvojitých nad 4 m2 | m2 | 7.28 |  | 0
|  | 4 : 1,3*1,4*4 |  | 7.28
7 | 978013191R00 | Otlučení omítek vnitřních stěn v rozsahu do 100 % | m2 | 71.64 |  | 0
|  | 1 : (3,1+3,1+2,1)*0,6*5 |  | 24.9
|  | 2 : (2,6+2,6+1,4)*0,6*4 |  | 15.84
|  | 3 : (4,1+4,1+2,1)*0,6*5 |  | 30.9
8 | 976061111R0X | Bourání vni parapetů | m | 5.6 |  | 0
|  | 2 : 1,4*4 |  | 5.6
9 | 979082111R00 | Vnitrostaveništní doprava suti do 10 m | t | 3.7272 |  | 0
10 | 979082121R00 | Příplatek k vnitrost. dopravě suti za dalších 5 m | t | 3.7272 |  | 0
11 | 979082121R00 | Příplatek k vnitrost. dopravě suti za dalších 5 m | t | 18.636 |  | 0
12 | 979083117R00 | Vodorovné přemístění suti na skládku do 6000 m | t | 3.7272 |  | 0
13 | 979083191R00 | Příplatek za dalších započatých 1000 m nad 6000 m | t | 3.7272 |  | 0
14 | 979011112R00 | Svislá doprava suti a vybour. hmot | t | 3.7272 |  | 0
15 | 979990001R00 | Poplatek za skládku stavební suti | t | 3.7272 |  | 0
Díl: | 766 | Konstrukce truhlářské |  |  | 0
16 | 766 008.X4 | Okno otevír.1350x1450 dřevěné-euro, otev/sklop, vč.přísl., dle specifikace TZ/PSV (4) | ks | 4 |  | 0
|  | 4 |  | 4
17 | 766 013.X7 | Vnitřní parapet do š. 0,4m | m | 5.6 |  | 0
|  | 4 : 4*(1,4) |  | 5.6
18 | 998766203RXX | Montáž oken, lišt a úprava okolních k-cí, pomocní konstrukce | ks | 4 |  | 0
|  | 4 |  | 4
19 | 998766103R00 | Přesun hmot pro truhlářské konstr., výšky do 24 m | t | 0.6 |  | 0
Díl: | 784 | Malby |  |  | 0
20 | 784115322R00 | Malba tekutá bílá, barva, bez penetrace, 2 x | m2 | 4.32 |  | 0
|  | 4 : (1,4*1,5+1,5)*0,3*4 |  | 4.32
Díl: | M21 | Elektromontáže |  |  | 0
21 | 210002000Y | Demontáž a ukončení vývodu EZS | ks | 4 |  | 0
|  | 4 |  | 4
Díl: | VN | Vedlejší náklady |  |  | 0
22 | 005121 R | Zařízení staveniště | Soubor | 1 |  | 0
23 | 1004T | Provoz investora | Soubor | 1 |  | 0
[7 empty] | 0 | 0 | 15 | 20
| Celkem za objekt |  |  |  |  | 0 |  |  | 0 | 0
Poznámky uchazeče k zadání