## Příloha č. 2 Smlouvy
Technická specifikace nabízeného plnění |  | Příloha č. 2 Kupní smlouvy
„Hlubokomrazící boxy pro LF MU“
| Popis parametru (Nabídka uchazeče musí splňovat všechny níže uvedené požadavky a parametry specifikace. U parametrů vymezených minimální nebo maximálně úrovní nebo rozmezím hodnot, musí nabídka uchazeče vyhovět alespoň stanovené požadované úrovni.) | Zadavatelem požadovaná hodnota | Uchazečem nabízená hodnota Pokud je zadavatelem po uchazeči vyžadováno pouze uvedení, zda je příslušný požadovaný parametr splněn, pak uchazeč uvede ANO, že parametr splňuje) Pokud je zadavatelem u technického parametru požadován bližší popis nebo určení specifikace, pak je uchazeč povinen uvést bližší popis, výčet vlastností, konkrétní údaj nebo rozmezí hodnot jím nabízeného zboží, v opačném případě bude zadavatel vycházet z jím minimální stanovené hodnoty enbo požadavků na zboží - viz. sloupec Zadavatelem požadovaná hodnota.
Z údajů uvedených uchazečem musí být zřejmé, že uchazečem nabízené zboží splňuje minimální technické požadavky stanovené zadavatelem - uchazeč uvede splnění požadovaného parametru ověřitelným způsobem, např. konkrétním odkazem na technické listy, výkresy apod.)
!!! Zadavatel důrazně upozorňuje dodavatele, že Zboží (přístroje) musí být stěhovatelné vstupním otvorem (dveřmi) o rozměrech 197 x 90 cm !!!
Položka č. 1 Hlubokomrazící box I s GSM alarmem |  | Model - typové/výrobní označení | Výrobce
|  | vyplní dodavatel | vyplní dodavatel
Počet kusů: 1 ks |  | Zadavatelem požadovaná hodnota | Uchazečem nabízená hodnota
| skříňový hlubokomrazicí box | ANO | vyplní dodavatel
| 2 kompresorový systém | ANO | vyplní dodavatel
| 2 samostatné okruhy chlazení | ANO | vyplní dodavatel
| modulární přepínání 2 na sobě nezávislých chladicích okruhů schopných samostatného provozu | ANO | vyplní dodavatel
| GSM alarm pro zaslání SMS při poruše chlazení | ANO, na minimálně 4 telefonní čísla | vyplní dodavatel
| vnitřní objem | v rozmezí 500-600 litrů | vyplní dodavatel
| trvale udržitelná teplota -80 °C při okolní teplotě až + 30°C | ANO | vyplní dodavatel
| nastavení teploty v rozsahu | minimálně v rozsahu -50 až -85 °C | vyplní dodavatel
| vakuový ventil pro rychlé opětovné otevření | ANO | vyplní dodavatel
| flexibilní uspořádání vnitřního prostoru | minimálně 2x vnitřní dveře | vyplní dodavatel
| výškově nastavitelné vnitřní police | minimálně 2x | vyplní dodavatel
| plně vybaven nerezovými držáky pro 2" (palcové) krabičky | držáky pro minimálně 350 ks 2" (palcových) krabiček | vyplní dodavatel
| kapacita standardních 2"(palcových) krabiček při horizontálním způsobu skladování | kapacita minimálně 350 ks | vyplní dodavatel
| grafický displej ukazatele vnitřní teploty | ANO | vyplní dodavatel
| funkce alarm při odchylce teploty nebo dlouhodobému otevření dveří | ANO | vyplní dodavatel
| napájení | 230V/ 50 Hz | vyplní dodavatel
| stěhovatelný vstupním otvorem (dveřmi) o rozměrech 197 x 90 cm | ANO | vyplní dodavatel
Položka č. 2 Hlubokomrazící box II |  | Model - typové/výrobní označení | Výrobce
|  | vyplní dodavatel | vyplní dodavatel
Počet kusů: 1 ks |  | Zadavatelem požadovaná hodnota | Uchazečem nabízená hodnota
| skříňový hlubokomrazicí box | ANO | vyplní dodavatel
| 2 kompresorový systém | ANO | vyplní dodavatel
| 2 samostatné okruhy chlazení | ANO | vyplní dodavatel
| modulární přepínání 2 na sobě nezávislých chladicích okruhů schopných samostatného provozu | ANO | vyplní dodavatel
| vnitřní objem | v rozmezí 500-600 litrů | vyplní dodavatel
| trvale udržitelná teplota -80 °C při okolní teplotě až + 30°C | ANO | vyplní dodavatel
| nastavení teploty v rozsahu | minimálně v rozsahu -50 až -85 °C | vyplní dodavatel
| vakuový ventil pro rychlé opětovné otevření | ANO | vyplní dodavatel
| flexibilní uspořádání vnitřního prostoru | minimálně 2x vnitřní dveře | vyplní dodavatel
| výškově nastavitelné vnitřní police | minimálně 2x | vyplní dodavatel
| nerezové držáky pro 2" (palcové) krabičky | minimálně 3 držáky | vyplní dodavatel
| kapacita standardních 2"(palcových) krabiček při horizontálním způsobu skladování | kapacita minimálně 350 ks | vyplní dodavatel
| grafický displej ukazatele vnitřní teploty | ANO | vyplní dodavatel
| funkce alarm při odchylce teploty nebo dlouhodobému otevření dveří | ANO | vyplní dodavatel
| napájení | 230V/ 50 Hz | vyplní dodavatel
| stěhovatelný vstupním otvorem (dveřmi) o rozměrech 197 x 90 cm | ANO | vyplní dodavatel
takto označené buňky vyplní uchazeč v rámci zpracování své nabídky