## Příloha č. 1 Smlouvy
Technické podmínky |  | Příloha č. 1 Kupní smlouvy
„Hlubokomrazící boxy pro LF MU“
| Popis parametru (Nabídka uchazeče musí splňovat všechny níže uvedené požadavky a parametry specifikace. U parametrů vymezených minimální nebo maximálně úrovní nebo rozmezím hodnot, musí nabídka uchazeče vyhovět alespoň stanovené požadované úrovni.) | Zadavatelem požadovaná hodnota
!!! Zadavatel důrazně upozorňuje dodavatele, že Zboží (přístroje) musí být stěhovatelné vstupním otvorem (dveřmi) o rozměrech 197 x 90 cm !!!
Položka č. 1 Hlubokomrazící box I s GSM alarmem
Počet kusů: 1 ks
| skříňový hlubokomrazicí box | ANO
| 2 kompresorový systém | ANO
| 2 samostatné okruhy chlazení | ANO
| modulární přepínání 2 na sobě nezávislých chladicích okruhů schopných samostatného provozu | ANO
| GSM alarm pro zaslání SMS při poruše chlazení | ANO, na minimálně 4 telefonní čísla
| vnitřní objem | v rozmezí 500-600 litrů
| trvale udržitelná teplota -80 °C při okolní teplotě až + 30°C | ANO
| nastavení teploty v rozsahu | minimálně v rozsahu -50 až -85 °C
| vakuový ventil pro rychlé opětovné otevření | ANO
| flexibilní uspořádání vnitřního prostoru | minimálně 2x vnitřní dveře
| výškově nastavitelné vnitřní police | minimálně 2x
| plně vybaven nerezovými držáky pro 2" (palcové) krabičky | držáky pro minimálně 350 ks 2" (palcových) krabiček
| kapacita standardních 2"(palcových) krabiček při horizontálním způsobu skladování | kapacita minimálně 350 ks
| grafický displej ukazatele vnitřní teploty | ANO
| funkce alarm při odchylce teploty nebo dlouhodobému otevření dveří | ANO
| napájení | 230V/ 50 Hz
| stěhovatelný vstupním otvorem (dveřmi) o rozměrech 197 x 90 cm | ANO
Položka č. 2 Hlubokomrazící box II
Počet kusů: 1 ks
| skříňový hlubokomrazicí box | ANO
| 2 kompresorový systém | ANO
| 2 samostatné okruhy chlazení | ANO
| modulární přepínání 2 na sobě nezávislých chladicích okruhů schopných samostatného provozu | ANO
| vnitřní objem | v rozmezí 500-600 litrů
| trvale udržitelná teplota -80 °C při okolní teplotě až + 30°C | ANO
| nastavení teploty v rozsahu | minimálně v rozsahu -50 až -85 °C
| vakuový ventil pro rychlé opětovné otevření | ANO
| flexibilní uspořádání vnitřního prostoru | minimálně 2x vnitřní dveře
| výškově nastavitelné vnitřní police | minimálně 2x
| nerezové držáky pro 2" (palcové) krabičky | minimálně 3 držáky
| kapacita standardních 2"(palcových) krabiček při horizontálním způsobu skladování | kapacita minimálně 350 ks
| grafický displej ukazatele vnitřní teploty | ANO
| funkce alarm při odchylce teploty nebo dlouhodobému otevření dveří | ANO
| napájení | 230V/ 50 Hz
| stěhovatelný vstupním otvorem (dveřmi) o rozměrech 197 x 90 cm | ANO