## Rekapitulace
STAVBA: | REKONSTRUKCE CHODBY PŘED KANCELÁŘEMI VEDENÍ MU
OBJEKT: | REKTORÁT MASARYKOVY UNIVERZITY, ŽEROTÍNOVO NÁM. 9, 601 77 BRNO
ČÁST: | SILNOPROUDÉ ROZVODY
Č. P. | ZKRÁCENÝ POPIS | CELKEM
CELKOVÁ REKAPITULACE NÁKLADŮ
1 | ELEKTROMONTÁŽE - MATERIÁL NOSNÝ | 0
2 | SVÍTIDLA VČ. ZDROJŮ | 0
3 | ELEKTROMONTÁŽE - MONTÁŽNÍ PRÁCE | 0
4 | HZS - PRÁCE NEZAHRNUTNÉ DO MONTÁŽNÍHO CENÍKU | 0
5 | HZS - REVIZE | 0
6 | CELKOVÝ NÁKLAD KČ: | 0
UVEDENÉ CENY NEZAHRNUJÍ DPH.
DATUM: 2015-03
VYPRACOVAL: Ing. Florian

## Rozpočet
STAVBA: | REKONSTRUKCE CHODBY PŘED KANCELÁŘEMI VEDENÍ MU
OBJEKT: | REKTORÁT MASARYKOVY UNIVERZITY, ŽEROTÍNOVO NÁM. 9, 601 77 BRNO
ČÁST: | SILNOPROUDÉ ROZVODY
Č. P. | ZKRÁCENÝ POPIS | M.J. | MNOŽSTVÍ | JEDN. CENA | CELKEM
ELEKTROMONTÁŽE - MATERIÁL NOSNÝ
1 | TRUBKA MONOFLEX MNF 16 | M | 20 |  | 0
2 | TRUBKA MONOFLEX MNF 23 | M | 20 |  | 0
3 | KRABICE PŘÍSTROJOVÁ KP 67 - ZDIVO | KS | 25 |  | 0
4 | KRABICE ROZVODNÁ KU 68-1903, S VÍČKEM A SVORKOVNICÍ | KS | 18 |  | 0
5 | KRABICE S PRŮCHODKAMI A SVORKOVNICÍ 8102, IP 54, ACD | KS | 18 |  | 0
6 | KABEL CYKYO 3x1,5 | M | 380 |  | 0
7 | KABEL CYKYJ 3x1,5 | M | 400 |  | 0
8 | KABEL CYKYJ 3x2,5 | M | 170 |  | 0
9 | KABEL CYKYJ 5x1,5 | M | 180 |  | 0
10 | VYPÍNAČ č.1, 250 V, 10 A, ABB SWING, JASNĚ BÍLÁ | KS | 2 |  | 0
11 | OVLADAČ ZAPÍNACÍ 250 V, 10 A, ABB SWING, JASNĚ BÍLÁ | KS | 12 |  | 0
12 | ZÁSUVKA DVOJNÁSOBNÁ 250V, 16A, ABB SWING, JASNĚ BÍLÁ | KS | 6 |  | 0
13 | DETEKTOR POHYBU STROPNÍ, VESTAV.DO PODHL., 360 st. | KS | 1 |  | 0
0
| doplnění přístrojové náplně rozvaděče 1R/4 |  |  |  | 0
14 | JISTIČ 6B/1 | KS | 3 |  | 0
15 | JISTIČ 10C/1 | KS | 5 |  | 0
16 | PROUD.CHRÁNIČ LFI 16/1N/0,03 | KS | 1 |  | 0
17 | STYKAČ 25-10 | KS | 1 |  | 0
18 | STYKAČ 25-20 | KS | 2 |  | 0
19 | IMPULSNÍ RELÉ | KS | 1 |  | 0
20 | SVORKA ŘADOVÁ RSA 4 | KS | 20 |  | 0
0
SVÍTIDLA VČ. ZDROJŮ
1 | A - sv.zář.1x55W, prům.380, výška 160 stříbrný lesk | KS | 5 |  | 0
2 | A1 - sv.zář.1x55W,prům.380, výška 160 stříbrný lesk, inverter + baterie, 1 hod, | KS | 5 |  | 0
3 | B - reflektor. vestav.do podhledu, prům.78, výška 95 mm, Alu šedý lak, trafo 60VA | KS | 4 |  | 0
4 | C - led pásek - dodávka interiéru | KS | 0 |  | 0
5 | N1 - autonomní světelná tabulka se směrem úniku,. zářivka 6W 1 hod, IP44, rozm.: 150x340x94 - směr úniku vpravo | KS | 3 |  | 0
6 | N2 - autonomní světelná tabulka se směrem úniku,. zářivka 6W 1 hod, IP44, rozm.: 150x340x94 - směr úniku vpravo | KS | 3 |  | 0
0
ELEKTROMONTÁŽE - MONTÁŽNÍ PRÁCE
1 | MONTÁŽNÍ PRÁCE DLE KAPITOLY "MATERIÁL NOSNÝ" | KS | 1 |  | 0
2 | MONTÁŽ SVÍTIDLA | KS | 21 |  | 0
3 | PŘIDRUŽENÉ PRACOVNÍ VÝKONY | KS | 1 |  | 0
4 | UKONČENÍ VODIČŮ V ROZVADĚČI DLE KAPITOLY "MATERIÁL NOSNÝ" | KS | 1 |  | 0
0
HZS - PRÁCE NEZAHRNUTNÉ DO MONTÁŽNÍHO CENÍKU
1 | PRÁCE SPOJENÉ S DEMONTÁŽNÍ STÁV. ZAŘÍZENÍ | HOD | 20 |  | 0
2 | PRÁCE SPOJENÉ S NAPOJENÍM NA STÁV. ZAŘÍZENÍ | HOD | 20 |  | 0
3 | PRÁCE SPOJENÉ S ÚPRAVOU STÁVAJÍCÍHO ZAŘÍZENÍ | HOD | 30 |  | 0
4 | PRÁCE SPOJENÉ SE ZABEZPEČENÍM MONTÁŽNÍCH PRACOVIŠŤ | HOD | 10 |  | 0
5 | KOORDINACE POSTUPU PRACÍ S OSTATNÍMI PROFESEMI | HOD | 5 |  | 0
6 | DOKUMENTACE SKUTEČNÉHO PROVEDENÍ | HOD | 10 |  | 0
0
HZS - REVIZE
1 | PROVEDENÍ VÝCHOZÍ REVIZE A VYPRACOVÁNÍ REVIZNÍ ZPRÁVY | HOD | 10 |  | 0