## I_1
Příloha č. 1 - Technické podmínky (část 1) Inkubátory pro CEITEC MU
Typové označení přístroje
Vyplní dodavatel
Základní požadavky zadavatele
Zadavatel požaduje dodání 5 kusů CO2 inkubátorů, splňujících níže uvedené technické parametry.
Požadované technické a funkční vlastnosti (nabídky uchazečů musí splňovat všechny níže uvedené parametry. U hodnocených parametrů musí nabídka vyhovět alespoň stanovené požadované úrovni) | Požadovaná hodnota | Nabídka uchazeče (Pokud je zadavatelem u daného parametru požadován číselný údaj, je ho uchazeč povinen uvést, v opačném případě bude zadavatel vycházet z jím minimální stanovené hodnoty - viz. sloupec Požadovaná hodnota, uchazeči uvedou splnění požadovaného parametru ověřitelným způsobem, např. konkrétním odkazem na technické listy, výkresy apod.)
kultivace lidských tkáňových kultur | ano | Vyplní dodavatel
systém musí odpovídat platným CSN a EN aplikovatelným pro zařízení daného účelu, RoHS compliant (nepřítomnost nebezpečných látek jako je Pb, Hg, Cr, Cd, PBB, PBDE atd). | ano | Vyplní dodavatel
objem inkubátoru | 160-200 litrů | Vyplní dodavatel
PID mikroprocesorová regulace | ano | Vyplní dodavatel
přirozená nebo nucená cirkulace vzduchu | ano | Vyplní dodavatel
Vnitřní dekontaminace za provozu – recirkulační HEPA filtr nebo ozone-free UV lampa | ano | Vyplní dodavatel
nastavitelné police | Min. 3 | Vyplní dodavatel
teplotní senzor | ano | Vyplní dodavatel
teplotní nastavení - minimum | Max. + 5°C od okolní teploty | Vyplní dodavatel
teplotní nastavení - maximum | Min. 50°C | Vyplní dodavatel
teplotní přesnost | Max. +/- 0.2 °C | Vyplní dodavatel
vzduchový plášť - přímý ohřev ve stěnách, dnu a dveřích | ano | Vyplní dodavatel
CO2 rozmezí | Nejméně 0.2 – 20% | Vyplní dodavatel
Přesnost nastavení obsahu CO2 | Max. 0,15% | Vyplní dodavatel
CO2 IR senzor s přesným výstupem bez vlivu vlhkosti v komoře pro vyrovnání CO2 po otevření dveří | ano | Vyplní dodavatel
HEPA filtr na vstupu přívodu plynu pro zajištění sterility | ano | Vyplní dodavatel
Vysokoteplotní nebo chemická (H2O2) dekontaminace | ano | Vyplní dodavatel
Antimikrobiální vnitřní povrch (stříbro, měď nebo slitiny mědi nebo stříbra) | ano | Vyplní dodavatel
vnitřní prosklené dveře | ano | Vyplní dodavatel
Relativní vlhkost | Nejméně 90% RH při +37°C | Vyplní dodavatel
Přirozené nebo aktivní zvlhčování vzduchu z vnitřního odpařovače | ano | Vyplní dodavatel
zvlhčovací miska s antibakteriálním povrchem (stříbro, měď nebo slitiny mědi nebo stříbra) | ano | Vyplní dodavatel
optoakustický alarm systém: teplotní, CO2, dovření dveří, přehřívání | ano | Vyplní dodavatel
Možnost umístění dvou přístrojů na sebe | ano | Vyplní dodavatel
Využitelná vnitřní šířka | Min. 47 cm | Vyplní dodavatel
Využitelná vnitřní hloubka | Min. 49 cm | Vyplní dodavatel
Možnost umístění objektu o rozměrech 315x450x470mm (vxšxh) | ano | Vyplní dodavatel
vnitřní oblé rohy a prolisy pro police (zábrana shromažďování nečistot) | ano | Vyplní dodavatel
senzor hladiny ve zvlhčovači nebo nádoba zvlhčovače s obsahem alespoň 4 litrů | ano | Vyplní dodavatel
automatická kalibrace a diagnostika | ano | Vyplní dodavatel
možnost napojení na externí alarm monitor | ano | Vyplní dodavatel
Vyplní dodavatel
automatické logování dat senzorů s možností zobrazení a exportu přes USB nebo do počítače | ano | Vyplní dodavatel
Prodávající (uchazeč) prohlašuje, že dodávka bude vyhovovat všem výše uvedeným požadavkům Kupujícího (zadavatele). Pokud by se v průběhu přípravy a realizace dodávky ukázalo, že ke splnění požadavků Kupujícího dle této přílohy je nezbytné dodání dalších zařízení, součástí či příslušenství nebo provedení dalších služeb či prací, zavazuje se Prodávající dodat tato zařízení a provést tyto práce či služby jako součást plnění dodávky dle smlouvy bez zvýšení Kupní ceny (zmíněné dodávky, práce či služby nebudou mít charakter vícedodávek či víceprací).
Podpis Prodávajícího:

## I_2
Příloha č. 1 - Technické podmínky (část 1) Inkubátory pro CEITEC MU
Typové označení přístroje
Vyplní dodavatel
Základní požadavky zadavatele
Zadavatel požaduje dodání 1 kusu CO2_O2_N2 inkubátoru, splňujícího níže uvedené technické parametry.
Požadované technické a funkční vlastnosti (nabídky uchazečů musí splňovat všechny níže uvedené parametry. U hodnocených parametrů musí nabídka vyhovět alespoň stanovené požadované úrovni) | Požadovaná hodnota | Nabídka uchazeče (Pokud je zadavatelem u daného parametru požadován číselný údaj, je ho uchazeč povinen uvést, v opačném případě bude zadavatel vycházet z jím minimální stanovené hodnoty - viz. sloupec Požadovaná hodnota, uchazeči uvedou splnění požadovaného parametru ověřitelným způsobem, např. konkrétním odkazem na technické listy, výkresy apod.)
kultivace lidských tkáňových kultur | ano | Vyplní dodavatel
systém musí odpovídat platným CSN a EN aplikovatelným pro zařízení daného účelu, RoHS compliant (nepřítomnost nebezpečných látek jako je Pb, Hg, Cr, Cd, PBB, PBDE atd). | ano | Vyplní dodavatel
objem inkubátoru | 160-200 litrů | Vyplní dodavatel
PID mikroprocesorová regulace | ano | Vyplní dodavatel
přirozená nebo nucená cirkulace vzduchu | ano | Vyplní dodavatel
Vnitřní dekontaminace za provozu – recirkulační HEPA filtr nebo ozone-free UV lampa | ano | Vyplní dodavatel
nastavitelné police | Min. 3 | Vyplní dodavatel
teplotní senzor | ano | Vyplní dodavatel
teplotní nastavení - minimum | Max. + 5°C od okolní teploty | Vyplní dodavatel
teplotní nastavení - maximum | Min. 50°C | Vyplní dodavatel
teplotní přesnost | Max. +/- 0.2 °C | Vyplní dodavatel
vzduchový plášť - přímý ohřev ve stěnách, dnu a dveřích | ano | Vyplní dodavatel
CO2 rozmezí | Nejméně 0.2 – 20% | Vyplní dodavatel
Přesnost nastavení obsahu CO2 | Max. 0,15% | Vyplní dodavatel
CO2 IR senzor s přesným výstupem bez vlivu vlhkosti v komoře pro vyrovnání CO2 po otevření dveří | ano | Vyplní dodavatel
O2 rozmezí | Nejméně 1 – 80%
Bezúdržbový senzor koncentrace 02 | ano
HEPA filtr na vstupu přívodu plynu pro zajištění sterility | ano | Vyplní dodavatel
Vysokoteplotní nebo chemická (H2O2) dekontaminace | ano | Vyplní dodavatel
Antimikrobiální vnitřní povrch (stříbro, měď nebo slitiny mědi nebo stříbra) | ano | Vyplní dodavatel
vnitřní prosklené dveře | ano | Vyplní dodavatel
Relativní vlhkost | Nejméně 90% RH při +37°C | Vyplní dodavatel
Přirozené nebo aktivní zvlhčování vzduchu z vnitřního odpařovače | ano | Vyplní dodavatel
zvlhčovací miska s antibakteriálním povrchem (stříbro, měď nebo slitiny mědi nebo stříbra) | ano | Vyplní dodavatel
optoakustický alarm systém: teplotní, CO2, dovření dveří, přehřívání | ano | Vyplní dodavatel
Možnost umístění dvou přístrojů na sebe | ano | Vyplní dodavatel
senzor hladiny ve zvlhčovači nebo nádoba zvlhčovače s obsahem alespoň 4 litrů | ano | Vyplní dodavatel
automatická kalibrace a diagnostika | ano | Vyplní dodavatel
možnost napojení na externí alarm monitor | ano | Vyplní dodavatel
možnost připojení k počítači | ano | Vyplní dodavatel
automatické logování dat senzorů s možností zobrazení a exportu přes USB nebo do počítače | ano | Vyplní dodavatel
Prodávající (uchazeč) prohlašuje, že dodávka bude vyhovovat všem výše uvedeným požadavkům Kupujícího (zadavatele). Pokud by se v průběhu přípravy a realizace dodávky ukázalo, že ke splnění požadavků Kupujícího dle této přílohy je nezbytné dodání dalších zařízení, součástí či příslušenství nebo provedení dalších služeb či prací, zavazuje se Prodávající dodat tato zařízení a provést tyto práce či služby jako součást plnění dodávky dle smlouvy bez zvýšení Kupní ceny (zmíněné dodávky, práce či služby nebudou mít charakter vícedodávek či víceprací).
Podpis Prodávajícího:

## I_3
Příloha č. 1 - Technické podmínky (část 1) Inkubátory pro CEITEC MU
Typové označení přístroje
Vyplní dodavatel
Základní požadavky zadavatele
Zadavatel požaduje dodání 1 kusu hybridizační pece, splňující níže uvedené technické parametry.
Požadované technické a funkční vlastnosti (nabídky uchazečů musí splňovat všechny níže uvedené parametry. U hodnocených parametrů musí nabídka vyhovět alespoň stanovené požadované úrovni) | Požadovaná hodnota | Nabídka uchazeče (Pokud je zadavatelem u daného parametru požadován číselný údaj, je ho uchazeč povinen uvést, v opačném případě bude zadavatel vycházet z jím minimální stanovené hodnoty - viz. sloupec Požadovaná hodnota, uchazeči uvedou splnění požadovaného parametru ověřitelným způsobem, např. konkrétním odkazem na technické listy, výkresy apod.)
Rozsah teplot | alespoň teplota okolí až 85°C | Vyplní dodavatel
rotiserie pro skleněné hybridizační válce | ano | Vyplní dodavatel
kapacita rotiserie | Alespoň 8 válců | Vyplní dodavatel
průměr válce | 4+-0.5cm | Vyplní dodavatel
válce délka 15+-2cm | nejméně 4ks | Vyplní dodavatel
válce délka 20+-2cm | nejméně 4ks | Vyplní dodavatel
válce délka 30+-2cm | nejméně 4ks | Vyplní dodavatel
rotiserie pro 50ml plastové zkumavky | ano | Vyplní dodavatel
kapacita rotiserie pro zkumavky 50ml | Nejméně 16 zkumavek | Vyplní dodavatel
Rozsah otáček rotiserií | Alespoň 10-100 otáček/min | Vyplní dodavatel
kývací platforma | ano | Vyplní dodavatel
rozsah frekvence kývání | Alespoň 10-100 kyvů/min | Vyplní dodavatel
rozměr kývací platformy | alespoň 20x25cm | Vyplní dodavatel
odchylka teploty | Max. +-0,2°C | Vyplní dodavatel
teplotní uniformita | Max. +-0.2°C | Vyplní dodavatel
nastavení teploty v krocích velikosti | Max. 0.2°C | Vyplní dodavatel
Prodávající (uchazeč) prohlašuje, že dodávka bude vyhovovat všem výše uvedeným požadavkům Kupujícího (zadavatele). Pokud by se v průběhu přípravy a realizace dodávky ukázalo, že ke splnění požadavků Kupujícího dle této přílohy je nezbytné dodání dalších zařízení, součástí či příslušenství nebo provedení dalších služeb či prací, zavazuje se Prodávající dodat tato zařízení a provést tyto práce či služby jako součást plnění dodávky dle smlouvy bez zvýšení Kupní ceny (zmíněné dodávky, práce či služby nebudou mít charakter vícedodávek či víceprací).
Podpis Prodávajícího:

## I_4
Příloha č. 1 - Technické podmínky (část 1) Inkubátory pro CEITEC MU
Typové označení přístroje
Vyplní dodavatel
Základní požadavky zadavatele
Zadavatel požaduje dodání 7 kusů stolního třepaného inkubátoru, splňujících níže uvedené technické parametry.
Požadované technické a funkční vlastnosti (nabídky uchazečů musí splňovat všechny níže uvedené parametry. U hodnocených parametrů musí nabídka vyhovět alespoň stanovené požadované úrovni) | Požadovaná hodnota | Nabídka uchazeče (Pokud je zadavatelem u daného parametru požadován číselný údaj, je ho uchazeč povinen uvést, v opačném případě bude zadavatel vycházet z jím minimální stanovené hodnoty - viz. sloupec Požadovaná hodnota, uchazeči uvedou splnění požadovaného parametru ověřitelným způsobem, např. konkrétním odkazem na technické listy, výkresy apod.)
třepačka s bloky pro různé zkumavky pro ohřev či chlazení vzorků | ano | Vyplní dodavatel
základní aplikace | míchání, ohřev, chlazení | Vyplní dodavatel
minimální dosažitelná teplota nejméně | 15°C pod teplotu okolí | Vyplní dodavatel
minimální nastavitelná teplota nejméně | 1°C | Vyplní dodavatel
maximální dosažitelná teplota nejméně | 100°C | Vyplní dodavatel
maximální odchylka teploty v rozmezí teplot 20°C až 45°C | ± 0,5°C | Vyplní dodavatel
maximální rychlost ohřevu alespoň | 6°C za minutu | Vyplní dodavatel
maximální rychlost chlazení alespoň v rozsahu 100°C až teplota okolí | 2,5°C za minutu | Vyplní dodavatel
rychlost míchání pro bloky s mikrozkumavkami 0,5ml, 1,5ml nebo 2ml nastavitelná v rozmezí alespoň | 300 až 1500 ot. za minutu | Vyplní dodavatel
orbit pohybu alespoň | 3mm | Vyplní dodavatel
nastavení času v rozmezí alespoň | 1min až 99 hodin | Vyplní dodavatel
možnost kontinuálního chodu | ano | Vyplní dodavatel
možnost tvorby uživatelských programů | ano | Vyplní dodavatel
počet uživatelských programů | Alespoň 5 | Vyplní dodavatel
počet kroků v programu | Alespoň 10 | Vyplní dodavatel
možnost střídání míchání a pauzy | ano | Vyplní dodavatel
možnost uzamčení parametrů | ano | Vyplní dodavatel
maximální rozměry (š x h) nejvíce | 30x35 cm | Vyplní dodavatel
výměnné bloky pro běžně dostupné zkumavky | ano | Vyplní dodavatel
blok pro 1,5ml mikrozkumavky s kapacitou alespoň | 24 mikrozkumavek | Vyplní dodavatel
víko pro zakrytí 1,5ml mikrozkumavek v bloku | ano | Vyplní dodavatel
příslušenství (pro všech 7 kusů inkubátorů dohromady):
blok pro 2ml mikrozkumavky s kapacitou alespoň 24 mikrozkumavek | 1 ks | Vyplní dodavatel
blok pro 96 jamkovou destičku/ 0,2ml zkumavky | 2 ks | Vyplní dodavatel
blok pro 384 jamkovou PCR destičku | 1 ks | Vyplní dodavatel
blok pro 0.5ml mikrozkumavky s kapacitou alespoň 30 zkumavek | 2 ks | Vyplní dodavatel
blok pro deepwell destičky | 1 ks | Vyplní dodavatel
blok pro centrifugační zkumavky 15mL s kapacitou alespoň 8 zkumavek | 1 ks | Vyplní dodavatel
blok pro centrifugační zkumavky 50mL s kapacitou alespoň 4 zkumavky | 1 ks | Vyplní dodavatel
víko pro zabránění kondenzace kompatibilní s mikrozkumavkovými bloky | 1 ks | Vyplní dodavatel
víko pro zabránění kondenzace kompatibilní s destičkovými bloky | 1 ks | Vyplní dodavatel
Prodávající (uchazeč) prohlašuje, že dodávka bude vyhovovat všem výše uvedeným požadavkům Kupujícího (zadavatele). Pokud by se v průběhu přípravy a realizace dodávky ukázalo, že ke splnění požadavků Kupujícího dle této přílohy je nezbytné dodání dalších zařízení, součástí či příslušenství nebo provedení dalších služeb či prací, zavazuje se Prodávající dodat tato zařízení a provést tyto práce či služby jako součást plnění dodávky dle smlouvy bez zvýšení Kupní ceny (zmíněné dodávky, práce či služby nebudou mít charakter vícedodávek či víceprací).
Podpis Prodávajícího: