## část č. 1 VZ
Technické podmínky |  | Příloha č. 1 Kupní smlouvy
Drobné laboratorní přístroje pro LF MU 2015
Elektroporátor - část č. 1 VZ
| Popis parametru (Nabídka uchazeče musí splňovat všechny níže uvedené požadavky a parametry specifikace. U parametrů vymezených minimální nebo maximálně úrovní nebo rozmezím hodnot, musí nabídka uchazeče vyhovět alespoň stanovené požadované úrovni.) | Zadavatelem požadovaná hodnota
Elektroporátor
Počet kusů: 1 ks
| schopnost pracovat zejména s následujícími buněčnými liniemi | ustanovené buněčné kultury primární buněčné linie kmenové buňky těžce transfekovatelné buňky
| kompatibilní se sérem | ANO
| počet buněk/objem reakční směsi | minimálně v rozsahu 2x104-5×106/ minimálně v objemech 10 a 100µl
| formát destiček se vzorky | minimálně v rozsahu 60 mm - 10 cm petriho misky, minimálně 6ti až 96ti-jamková kultivační destička
| transfekce v pipetové spičce | ANO
| dotykový display | ANO
| maximální rozměry (vhodné pro umístění ve sterilním boxu pro kultivaci buněčných linií) | maximálně: 24 cm (šířka) × 30 cm (délka/ hloubka) × 22 cm (výška)
| rozsah vstupního napětí | minimálně v rozsahu 500-2500 V
| rozpětí vstupních pulzů | minimálně v rozsahu 1-100 ms
| počet vstupních pulzů | minimálně v rozsahu 1 až 10
| hmotnost | maximálně 7 kg
| výstup pro USB | ANO
| použitelný zdroj napětí | 100–240 VAC, 2.1 A, 150 W, Frequency 50/60 Hz

## část č. 2 VZ
Technické podmínky |  | Příloha č. 2 Kupní smlouvy
Drobné laboratorní přístroje pro LF MU 2015
Sonikátor - část č. 2 VZ
| Popis parametru (Nabídka uchazeče musí splňovat všechny níže uvedené požadavky a parametry specifikace. U parametrů vymezených minimální nebo maximálně úrovní nebo rozmezím hodnot, musí nabídka uchazeče vyhovět alespoň stanovené požadované úrovni.) | Zadavatelem požadovaná hodnota
Sonikátor
Počet kusů: 1 ks
| Nastavení teploty | ANO
| chlazení vzorku na požadovanou teplotu; udržení teploty vzorku | ANO, minimálně v rozmezí 10-15°C
| rezonanční frekvence | 20 kHz
| výkon | minimálně 500W
| nastavení časovače | ANO
| možnost sonikace v opakovaných cyklech (diskontinuálně) | ANO
| homogenizace biologického materiálu | různé bakterie a kvasinky
| objem vzorku | minimálně v rozmezí 1 ml - 500 ml
| sonda s vymenitelnou koncovou špičkou | ANO
| napájení | 200 - 240 V, 50 - 60 Hz