## část č. 1 VZ
Technická specifikace nabízeného plnění |  | Příloha č. 2 Kupní smlouvy
Mikroskopy pro LF MU 2015
Badatelský mikroskop se zařízením pro digitální uchovávání obrazu - část č. 1 VZ
Obecné požadavky zadavatele na Badatelský mikroskop se zařízením pro digitální uchovávání obrazu na soubor jako celek:
Badatelský mikroskop se zařízením pro digitální uchovávání obrazu je tvořen těmito vzájemně propojenými a kompatibilními částmi: 1) Badatelský mikroskop se zařízením pro digitální uchovávání obrazu 2) Digitální kamera
| Popis parametru (Nabídka uchazeče musí splňovat všechny níže uvedené požadavky a parametry specifikace. U parametrů vymezených minimální nebo maximálně úrovní nebo rozmezím hodnot, musí nabídka uchazeče vyhovět alespoň stanovené požadované úrovni.) | Zadavatelem požadovaná hodnota | Uchazečem nabízená hodnota Pokud je zadavatelem po uchazeči vyžadováno pouze uvedení, zda je příslušný požadovaný parametr splněn, pak uchazeč uvede ANO, že parametr splňuje) Pokud je zadavatelem u technického parametru požadován bližší popis nebo určení specifikace, pak je uchazeč povinen uvést bližší popis, výčet vlastností, konkrétní údaj nebo rozmezí hodnot jím nabízeného zboží, v opačném případě bude zadavatel vycházet z jím minimální stanovené hodnoty enbo požadavků na zboží - viz. sloupec Zadavatelem požadovaná hodnota.
Z údajů uvedených uchazečem musí být zřejmé, že uchazečem nabízené zboží splňuje minimální technické požadavky stanovené zadavatelem - uchazeč uvede splnění požadovaného parametru ověřitelným způsobem, např. konkrétním odkazem na technické listy, výkresy apod.)
Položka č. 1 Badatelský mikroskop se zařízením pro digitální uchovávání obrazu |  | Model - typové/výrobní označení | Výrobce
|  | vyplní dodavatel | vyplní dodavatel
Počet kusů: 1 ks |  | Zadavatelem požadovaná hodnota | Uchazečem nabízená hodnota
| Robustní kovový stativ s motorickou výměnou objektivů a tepelnou kompenzací k zamezení rozostřování | ANO | vyplní dodavatel
| Kódovaný objektivový revolver | minimálně 6 pozic | vyplní dodavatel
| 3 krokové ostření (hrubé, střední, jemné) s nastavitelnou výškou a tuhostí | ANO | vyplní dodavatel
| PlanAchromatické objektivy: | minimálně tyto objektivy: 5x/0,12 v rozmezí 60-63x/0,80 100x/1,25 | vyplní dodavatel
| PlanSemiApochromatické objektivy pro zorné pole 25: | minimálně tyto objektivy: 10x/0,30 20x/0,50 40x/0,75 | vyplní dodavatel
| 2x okuláry 10x /25 s dioptrickou korekcí | ANO | vyplní dodavatel
| Možnost nastavení rychlého přepínání mezi dvěma určenými objektivy | ANO | vyplní dodavatel
| Paměť intensity světla pro každý objektiv | ANO | vyplní dodavatel
| Nakláněcí trinotubus pro zorné pole 25 | nastavitelný minimálně v rozsahu 0 až 35° | vyplní dodavatel
| Konstrastní metody | polarizace | vyplní dodavatel
| Univerzální ergonomický stolek s tvrzenou keramickou deskou a ovládáním vpravo i vlevo bez nutnosti otáčení stolku | ANO | vyplní dodavatel
| Držák vzorků se snadnou výměnou jednou rukou | ANO | vyplní dodavatel
| Mikroskop musí umožnit současně ovládat stolek a ostření jednou rukou (ovladač stolku a ostření v jedné rovině) | ANO | vyplní dodavatel
| Achr. apl. kondenzor s kódovanou aperturní clonou s motorickou výklopnou čočkou | ANO | vyplní dodavatel
| Osvětlení LED (ekvivalent 30W) v procházejícím světle se žlutým filtrem | ANO | vyplní dodavatel
| Stop pozice proti najetí objektivu do sklíčka | ANO | vyplní dodavatel
| Možnost rozšíření o fluorescenci | ANO | vyplní dodavatel
| Možnost ovládání mikroskopu počítačem přes USB | ANO | vyplní dodavatel
| Originální prachový kryt | ANO | vyplní dodavatel
Položka č. 2 Digitální kamera |  | Model - typové/výrobní označení | Výrobce
|  | vyplní dodavatel | vyplní dodavatel
Počet kusů: 1 ks |  | Zadavatelem požadovaná hodnota | Uchazečem nabízená hodnota
| Barevná digitální kamera čip CMOS s živým obrazem ve FullHD (1920x1080) | ANO | vyplní dodavatel
| Pořizování fotografií | minimálně 30 snímků za sekundu a minimálně 2,5 Mpx pro ukládání | vyplní dodavatel
| výstupy | USB a HDMI | vyplní dodavatel
| možnost ovládání kamery bez použití PC | ANO | vyplní dodavatel
| focení a nahrávání videa pomocí dálkového ovladače | minimálně v rozlišení HD (1080x720) | vyplní dodavatel
| přímé ukládání na SD kartu | ANO | vyplní dodavatel
| možnost bezdrátového přesunu dat do PC | Wifi nebo Bluetooth | vyplní dodavatel
| možnost rozšíření o nožní pedál | ANO | vyplní dodavatel
| dálkové ovládání | minimálně 2 kusy | vyplní dodavatel
| adaptér pro uchycení kamery | ANO | vyplní dodavatel
takto označené buňky vyplní uchazeč v rámci zpracování své nabídky

## část č. 2 VZ
Technická specifikace nabízeného plnění |  | Příloha č. 2 Kupní smlouvy
Mikroskopy pro LF MU 2015
Mikroton sáňkový - část č. 2 VZ
| Popis parametru (Nabídka uchazeče musí splňovat všechny níže uvedené požadavky a parametry specifikace. U parametrů vymezených minimální nebo maximálně úrovní nebo rozmezím hodnot, musí nabídka uchazeče vyhovět alespoň stanovené požadované úrovni.) | Zadavatelem požadovaná hodnota | Uchazečem nabízená hodnota Pokud je zadavatelem po uchazeči vyžadováno pouze uvedení, zda je příslušný požadovaný parametr splněn, pak uchazeč uvede ANO, že parametr splňuje) Pokud je zadavatelem u technického parametru požadován bližší popis nebo určení specifikace, pak je uchazeč povinen uvést bližší popis, výčet vlastností, konkrétní údaj nebo rozmezí hodnot jím nabízeného zboží, v opačném případě bude zadavatel vycházet z jím minimální stanovené hodnoty enbo požadavků na zboží - viz. sloupec Zadavatelem požadovaná hodnota.
Z údajů uvedených uchazečem musí být zřejmé, že uchazečem nabízené zboží splňuje minimální technické požadavky stanovené zadavatelem - uchazeč uvede splnění požadovaného parametru ověřitelným způsobem, např. konkrétním odkazem na technické listy, výkresy apod.)
Mikroton sáňkový |  | Model - typové/výrobní označení | Výrobce
|  | vyplní dodavatel | vyplní dodavatel
Počet kusů: 1 ks |  | Zadavatelem požadovaná hodnota | Uchazečem nabízená hodnota
| manuální pohon | ANO | vyplní dodavatel
| mechanický posun vzorku | ANO | vyplní dodavatel
| posun hlavy nože na kuličkových ložiscích bezúdržbový (bez nutnosti mazání) | ANO | vyplní dodavatel
| rychlá orientace vzorku | ANO | vyplní dodavatel
| stavitelná tloušťka řezu | minimálně v rozsahu 1-60 µm | vyplní dodavatel
| nastavitelný krok dle tloušťky řezu | minimálně v rozsahu 0,5-5 µm | vyplní dodavatel
| použití mikrotomových žiletek | ANO | vyplní dodavatel
| odnímatelná záchytná vana na odpadlé řezy | ANO | vyplní dodavatel
takto označené buňky vyplní uchazeč v rámci zpracování své nabídky

## část č. 3 VZ
Technická specifikace nabízeného plnění |  | Příloha č. 2 Kupní smlouvy
Mikroskopy pro LF MU 2015
Full HD kamera ke stereomikroskopu - část č. 3 VZ
| Popis parametru (Nabídka uchazeče musí splňovat všechny níže uvedené požadavky a parametry specifikace. U parametrů vymezených minimální nebo maximálně úrovní nebo rozmezím hodnot, musí nabídka uchazeče vyhovět alespoň stanovené požadované úrovni.) | Zadavatelem požadovaná hodnota | Uchazečem nabízená hodnota Pokud je zadavatelem po uchazeči vyžadováno pouze uvedení, zda je příslušný požadovaný parametr splněn, pak uchazeč uvede ANO, že parametr splňuje) Pokud je zadavatelem u technického parametru požadován bližší popis nebo určení specifikace, pak je uchazeč povinen uvést bližší popis, výčet vlastností, konkrétní údaj nebo rozmezí hodnot jím nabízeného zboží, v opačném případě bude zadavatel vycházet z jím minimální stanovené hodnoty enbo požadavků na zboží - viz. sloupec Zadavatelem požadovaná hodnota.
Z údajů uvedených uchazečem musí být zřejmé, že uchazečem nabízené zboží splňuje minimální technické požadavky stanovené zadavatelem - uchazeč uvede splnění požadovaného parametru ověřitelným způsobem, např. konkrétním odkazem na technické listy, výkresy apod.)
Full HD kamera ke stereomikroskopu |  | Model - typové/výrobní označení | Výrobce
|  | vyplní dodavatel | vyplní dodavatel
Počet kusů: 1 ks |  | Zadavatelem požadovaná hodnota | Uchazečem nabízená hodnota
| požadovaná Full HD kamera musí být plně kompatibilní ke stávajícímu stereomikroskopu Leica M50 | ANO | vyplní dodavatel
| Typ | externí Full HD kamera | vyplní dodavatel
| Rozlišení snímků | minimálně 2,5 Mpix (minimálně 1824x1368) | vyplní dodavatel
| Rozlišení videa | minimálně 1280x720, 50 Hz, 30 fps | vyplní dodavatel
| Délka expozice | minimálně v rozsahu 0,5 msec – 500 msec | vyplní dodavatel
| Zesílení | minimálně v rozsahu 1x-12x | vyplní dodavatel
| Barevná hloubka | minimálně 24 bit | vyplní dodavatel
| Formát | JPG/TIF/AVI | vyplní dodavatel
| Rozměry skenované oblasti | minimálně 35 x 20 mm (minimálně 35mm x minimálně 20mm) | vyplní dodavatel
| C-mount adapter na C-mount port stereomikroskopu | minimálně 0,5x | vyplní dodavatel
| Připojení k počítači/ výstupy | HDMI, USB včetně kabelů | vyplní dodavatel
| Dálkové ovládání | ANO | vyplní dodavatel
| Nožní spínač | ANO | vyplní dodavatel
| SD slot jako součást kamery | ANO | vyplní dodavatel
| Ovládací software pro Full HD kameru | ANO, uchazeč uvede název softwaru | vyplní dodavatel
| součástí dodávky bude ovládací software pro Full HD kameru | ANO, uchazeč uvede bližší popis a funkce softwaru | vyplní dodavatel
| umožňující nastavení kamery | ANO | vyplní dodavatel
| zisk obrázků | ANO | vyplní dodavatel
| komentář/poznámky | ANO | vyplní dodavatel
| měření základních morfometrických parametrů (délka, průměr, plocha) | ANO | vyplní dodavatel
| garance funkčnosti softwaru a systému jako celku (zachování jeho vlastností a stability) bez nutnosti placeného upgrade softwaru minimálně po dobu živostnosti přístroje, minimálně 8 let | ANO | vyplní dodavatel
takto označené buňky vyplní uchazeč v rámci zpracování své nabídky

## část č. 4 VZ
Technická specifikace nabízeného plnění |  | Příloha č. 2 Kupní smlouvy
Mikroskopy pro LF MU 2015
Skener histologických preparátů - část č. 4 VZ
Obecné požadavky zadavatele na Skener histologických preparátů na soubor jako celek:
Skener histologických preparátů je tvořen těmito vzájemně propojenými a plně kompatibilními částmi: 1) Skener histologických preparátů 2) Řídící (ovládací) PC stanice se softwarem pro snímání a analýzu obrazu 3) LCD Monitor
| Popis parametru (Nabídka uchazeče musí splňovat všechny níže uvedené požadavky a parametry specifikace. U parametrů vymezených minimální nebo maximálně úrovní nebo rozmezím hodnot, musí nabídka uchazeče vyhovět alespoň stanovené požadované úrovni.) | Zadavatelem požadovaná hodnota | Uchazečem nabízená hodnota Pokud je zadavatelem po uchazeči vyžadováno pouze uvedení, zda je příslušný požadovaný parametr splněn, pak uchazeč uvede ANO, že parametr splňuje) Pokud je zadavatelem u technického parametru požadován bližší popis nebo určení specifikace, pak je uchazeč povinen uvést bližší popis, výčet vlastností, konkrétní údaj nebo rozmezí hodnot jím nabízeného zboží, v opačném případě bude zadavatel vycházet z jím minimální stanovené hodnoty enbo požadavků na zboží - viz. sloupec Zadavatelem požadovaná hodnota.
Z údajů uvedených uchazečem musí být zřejmé, že uchazečem nabízené zboží splňuje minimální technické požadavky stanovené zadavatelem - uchazeč uvede splnění požadovaného parametru ověřitelným způsobem, např. konkrétním odkazem na technické listy, výkresy apod.)
Položka č. 1 Skener histologických preparátů |  | Model - typové/výrobní označení | Výrobce
|  | vyplní dodavatel | vyplní dodavatel
Počet kusů: 1 ks |  | Zadavatelem požadovaná hodnota | Uchazečem nabízená hodnota
| Skener histologických preparátů umožňující skenování celých histologických preparátů | ANO | vyplní dodavatel
| Skener histologických preparátů propojený s řídící (ovládací) PC stanicí a LCD monitorem | ANO | vyplní dodavatel
| Rozměry skenované oblasti | minimálně 35 x 20 mm (minimálně 35mm x minimálně 20mm) | vyplní dodavatel
| Držák na preparáty | minimálně na dva preparáty | vyplní dodavatel
| Rozlišení skenování | minimálně 7000 DPI | vyplní dodavatel
Položka č. 2 Řídící (ovládací) PC stanice se softwarem pro snímání a analýzu obrazu |  | Model - typové/výrobní označení | Výrobce
|  | vyplní dodavatel | vyplní dodavatel
Počet kusů: 1 ks |  | Zadavatelem požadovaná hodnota | Uchazečem nabízená hodnota
| Procesor | x86-64 bit kompatibilní, Passmark CPU Mark minimálně 5000 | vyplní dodavatel
| Paměť | minimálně 4 GB RAM DDR3 | vyplní dodavatel
| Pevný disk | minimálně 240 GB SSD | vyplní dodavatel
| USB | minimálně 6x USB, z toho 4x USB 3.0 | vyplní dodavatel
| Výstupy | VGA, DVI, DisplayPort | vyplní dodavatel
| Operační systém | Windows 8.1 Pro CZ 64 bit + instal. Win 7 Pro 64 bit | vyplní dodavatel
| Periferie | klávesnice USB, myš USB | vyplní dodavatel
| Software pro snímání a analýzu obrazu | ANO, uchazeč uvede název softwaru | vyplní dodavatel
| software součástí dodávky | ANO, uchazeč uvede bližší popis a funkce softwaru | vyplní dodavatel
| garance funkčnosti softwaru a systému jako celku (zachování jeho vlastností a stability) bez nutnosti placeného upgrade softwaru minimálně po dobu živostnosti přístroje, minimálně 8 let | ANO | vyplní dodavatel
| snímání obrazu v procházejícím světle | ANO | vyplní dodavatel
| měření v pořízených snímcích | ANO | vyplní dodavatel
| živý obraz na monitoru počítače | ANO | vyplní dodavatel
| úpravy snímků, vyznačování detailů a vkládání textových poznámek, psaní komentářů ke snímkům | ANO | vyplní dodavatel
| uživatelské rozhraní v českém jazyce | ANO | vyplní dodavatel
Položka č. 3 LCD Monitor |  | Model - typové/výrobní označení | Výrobce
|  | vyplní dodavatel | vyplní dodavatel
Počet kusů: 1 ks |  | Zadavatelem požadovaná hodnota | Uchazečem nabízená hodnota
| Technologie | LCD | vyplní dodavatel
| Úhlopříčka: | minimálně 24" (palců) | vyplní dodavatel
| Formát: | širokoúhlý 16:10 | vyplní dodavatel
| Pozorovací úhly: | minimálně 178° horizontálně a vertikálně | vyplní dodavatel
| Rozlišení: | minimálně 1920x1200 bodů | vyplní dodavatel
| Výstup: | VGA, DVI, Displayport | vyplní dodavatel
| Vybavení: | DisplayPort kabel (součástí dodávky) | vyplní dodavatel
takto označené buňky vyplní uchazeč v rámci zpracování své nabídky