## část č. 1 VZ
Technické podmínky |  | Příloha č. 1 Kupní smlouvy
Mikroskopy pro LF MU 2015
Badatelský mikroskop se zařízením pro digitální uchovávání obrazu - část č. 1 VZ
Obecné požadavky zadavatele na Badatelský mikroskop se zařízením pro digitální uchovávání obrazu na soubor jako celek:
Badatelský mikroskop se zařízením pro digitální uchovávání obrazu je tvořen těmito vzájemně propojenými a kompatibilními částmi: 1) Badatelský mikroskop se zařízením pro digitální uchovávání obrazu 2) Digitální kamera
| Popis parametru (Nabídka uchazeče musí splňovat všechny níže uvedené požadavky a parametry specifikace. U parametrů vymezených minimální nebo maximálně úrovní nebo rozmezím hodnot, musí nabídka uchazeče vyhovět alespoň stanovené požadované úrovni.) | Zadavatelem požadovaná hodnota
Položka č. 1 Badatelský mikroskop se zařízením pro digitální uchovávání obrazu
Počet kusů: 1 ks
| Robustní kovový stativ s motorickou výměnou objektivů a tepelnou kompenzací k zamezení rozostřování | ANO
| Kódovaný objektivový revolver | minimálně 6 pozic
| 3 krokové ostření (hrubé, střední, jemné) s nastavitelnou výškou a tuhostí | ANO
| PlanAchromatické objektivy: | minimálně tyto objektivy: 5x/0,12 v rozmezí 60-63x/0,80 100x/1,25
| PlanSemiApochromatické objektivy pro zorné pole 25: | minimálně tyto objektivy: 10x/0,30 20x/0,50 40x/0,75
| 2x okuláry 10x /25 s dioptrickou korekcí | ANO
| Možnost nastavení rychlého přepínání mezi dvěma určenými objektivy | ANO
| Paměť intensity světla pro každý objektiv | ANO
| Nakláněcí trinotubus pro zorné pole 25 | nastavitelný minimálně v rozsahu 0 až 35°
| Konstrastní metody | polarizace
| Univerzální ergonomický stolek s tvrzenou keramickou deskou a ovládáním vpravo i vlevo bez nutnosti otáčení stolku | ANO
| Držák vzorků se snadnou výměnou jednou rukou | ANO
| Mikroskop musí umožnit současně ovládat stolek a ostření jednou rukou (ovladač stolku a ostření v jedné rovině) | ANO
| Achr. apl. kondenzor s kódovanou aperturní clonou s motorickou výklopnou čočkou | ANO
| Osvětlení LED (ekvivalent 30W) v procházejícím světle se žlutým filtrem | ANO
| Stop pozice proti najetí objektivu do sklíčka | ANO
| Možnost rozšíření o fluorescenci | ANO
| Možnost ovládání mikroskopu počítačem přes USB | ANO
| Originální prachový kryt | ANO
Položka č. 2 Digitální kamera
Počet kusů: 1 ks
| Barevná digitální kamera čip CMOS s živým obrazem ve FullHD (1920x1080) | ANO
| Pořizování fotografií | minimálně 30 snímků za sekundu a minimálně 2,5 Mpx pro ukládání
| výstupy | USB a HDMI
| možnost ovládání kamery bez použití PC | ANO
| focení a nahrávání videa pomocí dálkového ovladače | minimálně v rozlišení HD (1080x720)
| přímé ukládání na SD kartu | ANO
| možnost bezdrátového přesunu dat do PC | Wifi nebo Bluetooth
| možnost rozšíření o nožní pedál | ANO
| dálkové ovládání | minimálně 2 kusy
| adaptér pro uchycení kamery | ANO

## část č. 2 VZ
Technické podmínky |  | Příloha č. 1 Kupní smlouvy
Mikroskopy pro LF MU 2015
Mikroton sáňkový - část č. 2 VZ
| Popis parametru (Nabídka uchazeče musí splňovat všechny níže uvedené požadavky a parametry specifikace. U parametrů vymezených minimální nebo maximálně úrovní nebo rozmezím hodnot, musí nabídka uchazeče vyhovět alespoň stanovené požadované úrovni.) | Zadavatelem požadovaná hodnota
Mikroton sáňkový
Počet kusů: 1 ks
| manuální pohon | ANO
| mechanický posun vzorku | ANO
| posun hlavy nože na kuličkových ložiscích bezúdržbový (bez nutnosti mazání) | ANO
| rychlá orientace vzorku | ANO
| stavitelná tloušťka řezu | minimálně v rozsahu 1-60 µm
| nastavitelný krok dle tloušťky řezu | minimálně v rozsahu 0,5-5 µm
| použití mikrotomových žiletek | ANO
| odnímatelná záchytná vana na odpadlé řezy | ANO

## část č. 3 VZ
Technické podmínky |  | Příloha č. 1 Kupní smlouvy
Mikroskopy pro LF MU 2015
Full HD kamera ke stereomikroskopu - část č. 3 VZ
| Popis parametru (Nabídka uchazeče musí splňovat všechny níže uvedené požadavky a parametry specifikace. U parametrů vymezených minimální nebo maximálně úrovní nebo rozmezím hodnot, musí nabídka uchazeče vyhovět alespoň stanovené požadované úrovni.) | Zadavatelem požadovaná hodnota
Full HD kamera ke stereomikroskopu
Počet kusů: 1 ks
| požadovaná Full HD kamera musí být plně kompatibilní ke stávajícímu stereomikroskopu Leica M50 | ANO
| Typ | externí Full HD kamera
| Rozlišení snímků | minimálně 2,5 Mpix (minimálně 1824x1368)
| Rozlišení videa | minimálně 1280x720, 50 Hz, 30 fps
| Délka expozice | minimálně v rozsahu 0,5 msec – 500 msec
| Zesílení | minimálně v rozsahu 1x-12x
| Barevná hloubka | minimálně 24 bit
| Formát | JPG/TIF/AVI
| Rozměry skenované oblasti | minimálně 35 x 20 mm (minimálně 35mm x minimálně 20mm)
| C-mount adapter na C-mount port stereomikroskopu | minimálně 0,5x
| Připojení k počítači/ výstupy | HDMI, USB včetně kabelů
| Dálkové ovládání | ANO
| Nožní spínač | ANO
| SD slot jako součást kamery | ANO
| Ovládací software pro Full HD kameru | ANO, uchazeč uvede název softwaru
| součástí dodávky bude ovládací software pro Full HD kameru | ANO, uchazeč uvede bližší popis a funkce softwaru
| umožňující nastavení kamery | ANO
| zisk obrázků | ANO
| komentář/poznámky | ANO
| měření základních morfometrických parametrů (délka, průměr, plocha) | ANO
| garance funkčnosti softwaru a systému jako celku (zachování jeho vlastností a stability) bez nutnosti placeného upgrade softwaru minimálně po dobu živostnosti přístroje, minimálně 8 let | ANO

## část č. 4 VZ
Technické podmínky |  | Příloha č. 1 Kupní smlouvy
Mikroskopy pro LF MU 2015
Skener histologických preparátů - část č. 4 VZ
Obecné požadavky zadavatele na Skener histologických preparátů na soubor jako celek:
Skener histologických preparátů je tvořen těmito vzájemně propojenými a plně kompatibilními částmi: 1) Skener histologických preparátů 2) Řídící (ovládací) PC stanice se softwarem pro snímání a analýzu obrazu 3) LCD Monitor
| Popis parametru (Nabídka uchazeče musí splňovat všechny níže uvedené požadavky a parametry specifikace. U parametrů vymezených minimální nebo maximálně úrovní nebo rozmezím hodnot, musí nabídka uchazeče vyhovět alespoň stanovené požadované úrovni.) | Zadavatelem požadovaná hodnota
Položka č. 1 Skener histologických preparátů
Počet kusů: 1 ks
| Skener histologických preparátů umožňující skenování celých histologických preparátů | ANO
| Skener histologických preparátů propojený s řídící (ovládací) PC stanicí a LCD monitorem | ANO
| Rozměry skenované oblasti | minimálně 35 x 20 mm (minimálně 35mm x minimálně 20mm)
| Držák na preparáty | minimálně na dva preparáty
| Rozlišení skenování | minimálně 7000 DPI
Položka č. 2 Řídící (ovládací) PC stanice se softwarem pro snímání a analýzu obrazu
Počet kusů: 1 ks
| Procesor | x86-64 bit kompatibilní, Passmark CPU Mark minimálně 5000
| Paměť | minimálně 4 GB RAM DDR3
| Pevný disk | minimálně 240 GB SSD
| USB | minimálně 6x USB, z toho 4x USB 3.0
| Výstupy | VGA, DVI, DisplayPort
| Operační systém | Windows 8.1 Pro CZ 64 bit + instal. Win 7 Pro 64 bit
| Periferie | klávesnice USB, myš USB
| Software pro snímání a analýzu obrazu | ANO, uchazeč uvede název softwaru
| software součástí dodávky | ANO, uchazeč uvede bližší popis a funkce softwaru
| garance funkčnosti softwaru a systému jako celku (zachování jeho vlastností a stability) bez nutnosti placeného upgrade softwaru minimálně po dobu živostnosti přístroje, minimálně 8 let | ANO
| snímání obrazu v procházejícím světle | ANO
| měření v pořízených snímcích | ANO
| živý obraz na monitoru počítače | ANO
| úpravy snímků, vyznačování detailů a vkládání textových poznámek, psaní komentářů ke snímkům | ANO
| uživatelské rozhraní v českém jazyce | ANO
Položka č. 3 LCD Monitor
Počet kusů: 1 ks
| Technologie | LCD
| Úhlopříčka: | minimálně 24" (palců)
| Formát: | širokoúhlý 16:10
| Pozorovací úhly: | minimálně 178° horizontálně a vertikálně
| Rozlišení: | minimálně 1920x1200 bodů
| Výstup: | VGA, DVI, Displayport
| Vybavení: | DisplayPort kabel (součástí dodávky)