## Technicke pozadavky
Příloha C zadávací dokumentace
Příloha pro potřeby hodnocení
Pokyny pro vyplnění:
Uchazeč vyplňuje šedá, modrá a oranžová pole následujícím způsobem.
Všechna pole s šedým pozadím musejí být vyplněna. Ve sloupci "Nabízený model" uveďte u každé položky (PC, monitor atd.) přesné označení modelu. Ve sloupci "Technické parametry" uveďte skutečnou hodnotu příslušného parametru (typové označení CPU, skutečné rozlišení monitoru, pozorovací úhly, typ grafické karty, skutečný počet USB konektorů, atd.) U samostatných komponent (samostatná GK, HDD apod) uveďte výrobce a model. V řádcích s neměřitelnými parametry či požadavky uveďte skutečnost, že je parametr splněn, minimálně zápisem "Ano" nebo doplňující informací, z níž plyne, že parametr či požadavek je splněn. Nesplnění kteréhokoliv parametru je důvodem k vyloučení uchazeče.
Všechna pole s modrým pozadím musí obsahovat cenu položky v základní konfiguraci.
Všechna pole s oranžovým pozadím musí obsahovat navýšení ceny oproti základní konfiguraci položky při změně parametru na uvedenou hodnotu.
Název položky | Nabízený model | Technické parametry | Cena za 1 ks bez DPH | Počet kusů | Celková cena bez DPH
Položka 1
Monitor základní 21,5"- 23" (OPVK) |  |  |  | 110 | 0
rozlišení 1680x1050 nebo 1920x1080
VGA+digitální vstup
matná obrazovka
Cena za položku 1 nesmí přesáhnout 3000 Kč bez DPH.
Položka 2
Monitor standardní 22"-23" |  |  |  | 240 | 0
výškově nastavitelný
rozlišení 1680x1050 nebo 1920x1080
VGA, DVI, DisplayPort
matná obrazovka
Integrované reproduktory
Položka 3
Monitor standardní 23,8" - 24,1" 16:10 |  |  |  | 450 | 0
výškově nastavitelný, pivot
IPS/PVA/MVA nebo obdobná technologie
pozorovací úhly (horizontálně/vertikálně) min. 178°/178°
rozlišení 1920x1200
VGA, DVI, DisplayPort
matná obrazovka
reproduktory, USB HUB
Položka 4
Monitor 26-28" |  |  |  | 30 | 0
výškově nastavitelný
rozlišení 2560x1440
IPS/MVA/PVA nebo obdobná technologie
pozorovací úhly (horizontálně/vertikálně) min. 178°/178°
VGA, DVI, DisplayPort
matná obrazovka
Reproduktory, USB HUB
Položka 5
Základní PC |  |  |  | 280 | 0
CPU, Passmark CPU Mark min. 4600, TDP max. 55 W
Model základní desky
RAM min. 4 GB
HDD min. 500 GB
1 Gb LAN s podporou PXE, WoL
USB 2.0 min. 6x, USB 3.0 min 2x
Grafická karta integrovaná na MB nebo CPU, VGA, DisplayPort
Model a výkon zdroje
skříň miditower nebo minitower
Klávesnice, myš
Windows 8 Pro CZ 64 bit OEM
Hlučnost podle ISO 7779 max 30 dB bez zátěže a 32 dB při 90 % zátěži CPU, nebo max. 31 dB průměrná
Cena za položku 5 nesmí překročit 11 tis. Kč bez DPH.
Alternativy položky 5 |  |  | Navýšení proti základnímu modelu
Navíc k základní konfiguraci DVD-RW mechanika |  |  |  | 130 | 0
Navíc k základní konfiguraci čtečka paměťových karet zabudovaná v čelním panelu. Podpora SD, SDHC, CF, MMC, MS Pro+Duo, xD |  |  |  | 130 | 0
Položka 6
Rozšiřitelné PC |  |  |  | 550 | 0
CPU, Passmark CPU Mark min. 4600, TDP max. 55 W
Model základní desky
RAM min. 4 GB
HDD min. 500 GB, SATA 3
Grafická karta integrovaná na MB nebo CPU, VGA, DisplayPort
1 Gb LAN s podporou PXE, WoL
USB min. 6x, z toho min. 2x USB 3.0
Model a výkon zdroje
skříň miditower nebo minitower
Klávesnice, myš
Bez OS
Hlučnost podle ISO 7779 max 30 dB bez zátěže a 32 dB při 90 % zátěži CPU, nebo max. 31 dB průměrná
Alternativy položky 6 |  |  | Navýšení proti základnímu modelu
Passmark CPU Mark min. 6800 TDP max. 85 W, |  |  |  | 50 | 0
Passmark CPU Mark min. 7400 TDP max. 85 W |  |  |  | 20 | 0
Passmark CPU Mark min. 9600 TDP max. 85 W |  |  |  | 10 | 0
RAM min. 8 GB, dva paměťové moduly, Dual Channel |  |  |  | 60 | 0
RAM min. 16 GB, dva paměťové moduly, Dual Channel |  |  |  | 30 | 0
HDD min. 1 TB, SATA 3 |  |  |  | 30 | 0
SSD min. 120GB, SATA 3 |  |  |  | 20 | 0
SSD min. 256 GB, SATA 3 |  |  |  | 20 | 0
Navíc k základní konfiguraci DVD-RW mechanika |  |  |  | 300 | 0
Navíc k základní konfiguraci druhý HDD min. 1 TB, SATA 3 |  |  |  | 40 | 0
Navíc k základní konfiguraci Windows 8 CZ 64 bit OEM |  |  |  | 10 | 0
Navíc k základní konfiguraci Windows 8 Pro CZ 64 bit OEM |  |  |  | 100 | 0
Navíc k základní konfiguraci samostatná grafická karta, min. 1GB, PassMark G3D Mark min. 600 |  |  |  | 220 | 0
Navíc k základní konfiguraci čtečka paměťových karet zabudovaná v čelním panelu. Podpora SD, SDHC, CF, MMC, MS Pro+Duo, xD |  |  |  | 300 | 0
Položka 7
Malé PC |  |  |  | 100 | 0
Rozměry (VxŠxH) max. 27 cm x max.9 cm x max. 27 cm
Model základní desky
HDD min. 500 GB
RAM min. 4 GB
CPU, Passmark CPU Mark min. 4600, TDP max. 55 W
1 Gb LAN s podporou PXE, WoL
Grafická karta integrovaná na MB nebo CPU, VGA, DisplayPort
Model a výkon zdroje
USB min. 6x, z toho min. 2x USB 3.0
Klávesnice, myš
Bez OS
Hlučnost podle ISO 7779 max 31 dB bez zátěže a 35 dB při 90 % zátěži CPU, nebo max. 33 dB průměrná
Kensington lock
Alternativy položky 7 |  |  | Navýšení proti základnímu modelu
Passmark CPU Mark min. 6400 TDP max. 85 W, |  |  |  | 20 | 0
Passmark CPU Mark min. 7100 TDP max. 85 W |  |  |  | 10 | 0
RAM min. 8 GB, dva paměťové moduly, Dual Channel |  |  |  | 20 | 0
RAM min. 16 GB, dva paměťové moduly, Dual Channel |  |  |  | 20 | 0
SSD min. 120 GB, SATA 3 |  |  |  | 20 | 0
SSD min. 250 GB, SATA 3 |  |  |  | 10 | 0
Navíc k základní konfiguraci DVD-RW mechanika |  |  |  | 50 | 0
Navíc k základní konfiguraci Windows 8 CZ 64 bit OEM |  |  |  | 10 | 0
Navíc k základní konfiguraci Windows 8 Pro CZ 64 bit OEM |  |  |  | 80 | 0
Položka 8
Myš počítačová |  |  |  | 200 | 0
rozhraní: USB, kabelová
snímání pohybu: optické
Ovládací prvky: dvě tlačítka a kolečko s funkcí tlačítka
Minimální délka myši: 11cm
Minimální délka kabelu: 150 cm
Vzhled: jednobarevná černá nebo s odstíny šedé
Položka 9
Myš počítačová bezdrátová |  |  |  | 200 | 0
rozhraní: USB, RF technologie
snímání pohybu: optické
Ovládací prvky: dvě tlačítka a kolečko s funkcí tlačítka
Minimální délka myši: 11 cm
USB přijímač: typu "micro" nebo "nano", délka včetně USB konektoru max. 20 mm
Napájení: Jeden nebo dva AA články
Další: Vypínač
Vzhled: jednobarevná černá nebo s odstíny šedé
Položka 10
Myš k notebooku bezdrátová |  |  |  | 400 | 0
rozhraní: USB, RF technologie
snímání pohybu: optické
Ovládací prvky: dvě tlačítka a kolečko s funkcí tlačítka
Maximální délka myši: 10 cm
USB přijímač: typu "micro" nebo "nano", délka včetně USB konektoru max. 20 mm
Napájení: Jeden nebo dva AA články
Další: Vypínač
Vzhled: jednobarevná černá nebo s odstíny šedé
Položka 11
Myš k notebooku bezdrátová BT |  |  |  | 50 | 0
rozhraní: Bluetooth
snímání pohybu: optické
Ovládací prvky: dvě tlačítka a kolečko s funkcí tlačítka
Maximální délka myši: 10 cm
Další: Vypínač
Vzhled: jednobarevná černá nebo s odstíny šedé
Položka 12
Klávesnice: |  |  |  | 200 | 0
Specifikace: Klávesnice pro PC, připojená kabelem, s podporou jazyků CZ a EN, standardní rozmístění kláves: klávesy Insert, Delete, Home, End, Page Up, Page Down a směrové šipky ve dvou samostatných blocích, bez dalších funkčních kláves mezi těmito bloky, neredukovaná velikost kláves pravý Shift a BackSpace, výška klávesy přes Enter přes dva řádky kláves, bez přidané funkční klávesy napravo nebo nalevo od klávesy pravý Shift (např. Macro)., samostatný blok numerických kláves
Rozhraní: USB, délka kabelu min 150 cm
Vzhled: černá
Položka 13
Sada bezdrátová klávesnice + myš |  |  |  | 200 | 0
rozhraní: USB, RF technologie
USB přijímač: typu "micro" nebo "nano", délka včetně USB konektoru max. 20 mm
Specifikace klávesnice: Klávesnice pro PC, s podporou jazyků CZ a EN, standardní rozmístění kláves: klávesy Insert, Delete, Home, End, Page Up, Page Down a směrové šipky ve dvou samostatných blocích, bez dalších funkčních kláves mezi těmito bloky, neredukovaná velikost klávesy pravý Shift a bez přidané funkční klávesy napravo nebo nalevo od klávesy pravý Shift (např. Macro)., samostatný blok numerických kláves
Myš: snímání pohybu: optické
Myš: ovládací prvky: dvě tlačítka a kolečko s funkcí tlačítka
Myš: minimální délka: 11 cm
Myš: napájení: jedena nebo dva AA články
Další: tlačítko pro vypnutí u myši
Vzhled: jednobarevná černá nebo s odstíny šedé
Položka 14
USB flash disk 1
Provedení: vysunovací konektor nebo otočná krytka, s poutkem
Rozhraní: USB, plnohodnotný konektor
Kapacita 1: min. 8 GB, min. USB 2.0 |  |  |  | 60 | 0
Kapacita 2: min. 16 GB, min. USB 2 |  |  |  | 100 | 0
Kapacita 3: min. 32 GB, USB 3.0, Rychlost při zápisu: min. 15 MB/s u velkých souborů |  |  |  | 150 | 0
Kapacita 4: min. 64 GB, USB 3.0, Rychlost při zápisu: min. 15 MB/s u velkých souborů |  |  |  | 150 | 0
Kapacita 5: min. 128 GB, USB 3.0, Rychlost při zápisu: min. 15 MB/s u velkých souborů |  |  |  | 50 | 0
Položka 15
USB flash disk 2
Provedení: pogumovaný povrch, s krytkou konektoru, s poutkem
Rozhraní: USB, plnohodnotný konektor
Kapacita 1: min. 8 GB, min. USB 2.0 |  |  |  | 60 | 0
Kapacita 2: min. 16 GB, min. USB 2 |  |  |  | 100 | 0
Kapacita 3: min. 32 GB, USB 3.0, Rychlost při zápisu: min. 15 MB/s u velkých souborů |  |  |  | 150 | 0
Kapacita 4: min. 64 GB, USB 3.0, Rychlost při zápisu: min. 15 MB/s u velkých souborů |  |  |  | 150 | 0
Kapacita 5: min. 128 GB, USB 3.0, Rychlost při zápisu: min. 15 MB/s u velkých souborů |  |  |  | 50 | 0
Položka 16
Externí disk 2,5"
Formát disku: 2,5"
Rozhraní: USB 3.0
Napájení: Přes USB
Kapacita 1: min. 500 GB |  |  |  | 100 | 0
Kapacita 2: min. 1 TB |  |  |  | 100 | 0
Kapacita 3: min. 2 TB |  |  |  | 100 | 0
Položka 17
Externí disk 3,5"
Formát disku: 3,5"
Rozhraní: USB 3.0
Kapacita 1: min. 1 TB |  |  |  | 100 | 0
Kapacita 2: min. 2 TB |  |  |  | 100 | 0
Kapacita 3: min. 3 TB |  |  |  | 50 | 0
Kapacita 4: min. 4 TB |  |  |  | 50 | 0
Celková nabídková cena |  |  |  |  | 0
Společné požadavky pro PC ve všech konfiguracích (včetně alternativních) | Splněno (ANO/NE)
1 . Procesor x86-64 kompatibilní
2. Min. 2x USB 3 vyvedené na čelním panelu
3. Konektor pro sluchátka a mikrofon na čelním panelu
4. PC musí splňovat požadavky EnergyStar 5.0, zdroj musí mít účinnost min. 85% při 50% zatížení
5. Všechny HDD min. 7200 otáček za minutu, připojené přes SATA 3.
6. Klávesnice pro PC, připojená kabelem, USB, s podporou jazyků CZ a EN, standardní rozmístění kláves: klávesy Insert, Delete, Home, End, Page Up, Page Down a směrové šipky ve dvou samostatných blocích, bez dalších funkčních kláves mezi těmito bloky, neredukovaná velikost kláves pravý Shift a BackSpace, výška klávesy přes Enter přes dva řádky kláves, bez přidané funkční klávesy napravo nebo nalevo od klávesy pravý Shift (např. Macro)., samostatný blok numerických kláves. Kabel délky min. 150 cm., jednobarevná černá nebo s odstíny šedé
7. Myš, snímání pohybu optické, připojená kabelem délky min. 150 cm, min. 2 tlačítka a kolečko, min. délka 11 cm, jednobarevná černá nebo s odstíny šedé
8. Požadovaných hodnot Passmark CPU Mark musí dodávané PC dosahovat při použití testu Passmark Performance Test 8.0 .
9. Každý počítač a každý monitor (s výjimkou monitoru základního - položka 1) musí mít společný digitální výstup/vstup. Příslušný kabel musí být součástí dodávky monitoru.
10. Označení každého zařízení jednoznačným identifikátorem (např. sériové číslo), podle kterého je možné dohledat na www stránkách výrobce nebo dodavatele informace o konfiguraci a ovladače.
11. Možnost ochrany BIOS a boot menu heslem
12. Korektně vyplněné položky BIOS: Base board: vendor a model, Computer: vendor a model
13. Možnost exportu nastavení BIOS na externí médium a importu z média
14. Uzamykatelná skříň (s okem nebo jinou možností protažení kabelu zabraňujícího otevření skříně)
15. Z výroby zapnutý režim AHCI. Možnost vypnout AHCI a zapnout IDE režim pro HDD.
16. Zachování totožné hardwarové konfigurace při záručních opravách
17. Možnost volby předinstalovaných Windows 7 Professional při pořízení PC s licencí operačním systémem Windows 8 Pro.
18. Oprávnění zaměstnanci zadavatele smějí i v záruční době otevírat skříň počítače a instalovat vlastní komponenty.
19. Možnost volby BIOS/UEFI
20. Možnost zjištění MAC adresy bez spuštění OS (v BIOS nebo boot menu)
Další požadavky: | Splněno (ANO/NE)
1. Alternativní konfigurace položek 6 a 7 musí být pokryty stejným modelem jako základní konfigurace, s totožnou základní deskou.
2. Různé kapacity u položek 15, 16 a 17 nemusí být pokryty stejným modelem/výrobcem.
Note on F10: Břetislav Regner: Počet ks je použit pro stanovení nabídkové ceny. Nemusí odpovídat skutečnému počtu kusů pořízených za dobu trvání rámcové smlouvy.