## Příloha č. 2 Smlouvy
Technická specifikace nabízeného plnění |  | Příloha č. 2 Kupní smlouvy
Drobné laboratorní přístroje pro LF MU 2015 II
| Popis parametru (Nabídka uchazeče musí splňovat všechny níže uvedené požadavky a parametry specifikace. U parametrů vymezených minimální nebo maximálně úrovní nebo rozmezím hodnot, musí nabídka uchazeče vyhovět alespoň stanovené požadované úrovni.) | Zadavatelem požadovaná hodnota | Uchazečem nabízená hodnota Pokud je zadavatelem po uchazeči vyžadováno pouze uvedení, zda je příslušný požadovaný parametr splněn, pak uchazeč uvede ANO, že parametr splňuje) Pokud je zadavatelem u technického parametru požadován bližší popis nebo určení specifikace, pak je uchazeč povinen uvést bližší popis, výčet vlastností, konkrétní údaj nebo rozmezí hodnot jím nabízeného zboží, v opačném případě bude zadavatel vycházet z jím minimální stanovené hodnoty enbo požadavků na zboží - viz. sloupec Zadavatelem požadovaná hodnota.
Z údajů uvedených uchazečem musí být zřejmé, že uchazečem nabízené zboží splňuje minimální technické požadavky stanovené zadavatelem - uchazeč uvede splnění požadovaného parametru ověřitelným způsobem, např. konkrétním odkazem na technické listy, výkresy apod.)
Sonikátor |  | Model - typové/výrobní označení | Výrobce
|  | vyplní dodavatel | vyplní dodavatel
Počet kusů: 1 ks |  | Zadavatelem požadovaná hodnota | Uchazečem nabízená hodnota
| Nastavení teploty | ANO | vyplní dodavatel
| chlazení vzorku na požadovanou teplotu; udržení teploty vzorku | ANO, minimálně v rozmezí 10-15°C | vyplní dodavatel
| rezonanční frekvence | 20 kHz | vyplní dodavatel
| výkon | minimálně 500W | vyplní dodavatel
| nastavení časovače | ANO | vyplní dodavatel
| možnost sonikace v opakovaných cyklech (diskontinuálně) | ANO | vyplní dodavatel
| homogenizace biologického materiálu | různé bakterie a kvasinky | vyplní dodavatel
| objem vzorku | minimálně v rozmezí 1 ml - 500 ml | vyplní dodavatel
| sonda s vymenitelnou koncovou špičkou | ANO | vyplní dodavatel
| napájení | 200 - 240 V, 50 - 60 Hz | vyplní dodavatel
takto označené buňky vyplní uchazeč v rámci zpracování své nabídky