## Příloha č. 1 Smlouvy
Technické podmínky |  | Příloha č. 1 Kupní smlouvy
Drobné laboratorní přístroje pro LF MU 2015 II
| Popis parametru (Nabídka uchazeče musí splňovat všechny níže uvedené požadavky a parametry specifikace. U parametrů vymezených minimální nebo maximálně úrovní nebo rozmezím hodnot, musí nabídka uchazeče vyhovět alespoň stanovené požadované úrovni.) | Zadavatelem požadovaná hodnota
Sonikátor
Počet kusů: 1 ks
| Nastavení teploty | ANO
| chlazení vzorku na požadovanou teplotu; udržení teploty vzorku | ANO, minimálně v rozmezí 10-15°C
| rezonanční frekvence | 20 kHz
| výkon | minimálně 500W
| nastavení časovače | ANO
| možnost sonikace v opakovaných cyklech (diskontinuálně) | ANO
| homogenizace biologického materiálu | různé bakterie a kvasinky
| objem vzorku | minimálně v rozmezí 1 ml - 500 ml
| sonda s vymenitelnou koncovou špičkou | ANO
| napájení | 200 - 240 V, 50 - 60 Hz