## konfigurace_1
Příloha č. 1 - Technické podmínky (konfigurace 1)
Typové označení přístroje
Vyplní dodavatel
Základní požadavky zadavatele
rotační koncentrátor (konfigurace 1)
Požadované technické a funkční vlastnosti (nabídky uchazečů musí splňovat všechny níže uvedené parametry) | Minimální požadovaná hodnota | Nabídka uchazeče (Uchazeč uvede ANO/NE. V případě, že je v technické specifikaci uvedena mezní hodnota rozměru nebo výkonu, je nutno uvést konkrétní hodnotu, které jím nabízené věci dosahují. Má se za to, že pokud uchazeč neuvede některou požadovanou hodnotu, jím nabízené věci dosahují minimální hodnoty uvedené zadavatelem ve sloupci "minimální požadovaná hodnota". Uchazeč níže uvedené hodnoty garantuje.)
Součástí dodávky (dle konfigurace 1) jsou 3 ks rotačního koncentrátoru.
otáčky | 1500 +/- 200rpm | Vyplní dodavatel
nastavitelná teplota | ano | Vyplní dodavatel
integrovaná vakuová pumpa | ano | Vyplní dodavatel
chemicky odolná vakuová pumpa | ano | Vyplní dodavatel
počet kroků nastavení teploty | min. 3 | Vyplní dodavatel
teplota nastavitelná v rozsahu | min. teplota okolí – 60°C | Vyplní dodavatel
nastavitelný režim chodu podle typu vzorku (vodné/alkoholové rozpouštědlo) | ano | Vyplní dodavatel
výměnné rotory | ano | Vyplní dodavatel
časovač | ano | Vyplní dodavatel
nastavení času koncentrace | min. 1 – 500 min | Vyplní dodavatel
funkce vypnutí nuceného brždění | ano | Vyplní dodavatel
rotor pro nejméně 48 1,5 ml mikrozkumavek | ano | Vyplní dodavatel
dosažitelný podtlak | 25hPa a méně | Vyplní dodavatel
Součástí dodávky (dle konfigurace 1) jsou 2 ks rotoru CELKEM, jedná se o společné příslušenství (NE 2 ks rororu pro každý koncentrátor).
rotor pro nejméně 6x 50 ml zkumavky | ano, 1ks | Vyplní dodavatel
rotor pro nejméně 2x 96-well PCR destičky | ano, 1ks | Vyplní dodavatel
Prodávající (uchazeč) prohlašuje, že dodávka bude vyhovovat všem výše uvedeným požadavkům Kupujícího (zadavatele). Pokud by se v průběhu přípravy a realizace dodávky ukázalo, že ke splnění požadavků Kupujícího dle smlouvy je nezbytné dodání dalších zařízení, součástí či příslušenství nebo provedení dalších služeb či prací, zavazuje se Prodávající dodat tato zařízení a provést tyto práce či služby jako součást plnění dodávky dle smlouvy bez zvýšení Kupní ceny (zmíněné dodávky, práce či služby nebudou mít charakter vícedodávek či víceprací).
| jméno a příjmení | Vyplní dodavatel
| funkce (titul) opravňující osobu zastupovat uchazeče | Vyplní dodavatel
| podpis | Vyplní dodavatel

## konfigurace_2
Příloha č. 1 - Technické podmínky (konfigurace 2)
Typové označení přístroje
Vyplní dodavatel
Základní požadavky zadavatele
rotační koncentrátor (konfigurace 2)
Požadované technické a funkční vlastnosti (nabídky uchazečů musí splňovat všechny níže uvedené parametry) | Minimální požadovaná hodnota | Nabídka uchazeče (Uchazeč uvede ANO/NE. V případě, že je v technické specifikaci uvedena mezní hodnota rozměru nebo výkonu, je nutno uvést konkrétní hodnotu, které jím nabízené věci dosahují. Má se za to, že pokud uchazeč neuvede některou požadovanou hodnotu, jím nabízené věci dosahují minimální hodnoty uvedené zadavatelem ve sloupci "minimální požadovaná hodnota". Uchazeč níže uvedené hodnoty garantuje.)
Součástí dodávky (konfigurace 2) je 1 ks rotačního vakuového koncentrátoru s výměnnými rotory
nastavení teploty v krocích po nejvíce 5°C v rozsahu alespoň | 35°C až 80°C | Vyplní dodavatel
teflonový povlak vnitřního prostoru pro zvýšení chemické odolnosti | ano | Vyplní dodavatel
víko se skleněným průhledem z bezpečnostního skla | ano | Vyplní dodavatel
ohřev vzorků sálavým teplem z víka | ano | Vyplní dodavatel
displej zobrazující teplotu a čas | ano | Vyplní dodavatel
nastavení času chodu v rozsahu alespoň | 1 minuta až 10 hodin | Vyplní dodavatel
řízení chodu dle času nebo dosažení nastavené hodnoty vakua | ano | Vyplní dodavatel
automatický ventil zavzdušnění a odpojení zdroje vakua | ano | Vyplní dodavatel
membránová vakuová vývěva chemicky odolná s čerpací rychlostí vyšší než 30 l/min a mezním tlakem menším než | 10 mBar | Vyplní dodavatel
rotor pro nejméně 60 ks 1,5 ml mikrozkumavek | ano | Vyplní dodavatel
adaptéry k rotoru pro 0,5 ml mikrozkumavky v počtu nejméně 30 ks | ano | Vyplní dodavatel
možnost připojení vymrazovacího lapače | ano | Vyplní dodavatel
Prodávající (uchazeč) prohlašuje, že dodávka bude vyhovovat všem výše uvedeným požadavkům Kupujícího (zadavatele). Pokud by se v průběhu přípravy a realizace dodávky ukázalo, že ke splnění požadavků Kupujícího dle smlouvy je nezbytné dodání dalších zařízení, součástí či příslušenství nebo provedení dalších služeb či prací, zavazuje se Prodávající dodat tato zařízení a provést tyto práce či služby jako součást plnění dodávky dle smlouvy bez zvýšení Kupní ceny (zmíněné dodávky, práce či služby nebudou mít charakter vícedodávek či víceprací).
| jméno a příjmení | Vyplní dodavatel
| funkce (titul) opravňující osobu zastupovat uchazeče | Vyplní dodavatel
| podpis | Vyplní dodavatel

## Cenova kalkulace
Konfigurace | Předpokládaná hodnota konfigurace v Kč bez DPH za 1 kus | Cena v Kč bez DPH za 1 ks koncentrátoru dané konfigurace | Počet kusů koncentrátorů dané konfigurace | Cena celkem v Kč bez DPH za danou konfiguraci
1 | 150000 | Vyplní uchazeč | 3 | #VALUE!
2 | 240000 | Vyplní uchazeč | 1 | #VALUE!
Nabídková cena celkem |  |  |  | #VALUE!