## REKAPITULACE
Stavba: | Objekt E - menza a výdej stravy SKM, Vinařská 5, Brno
Silnoproudá elektroinstalace - 1PP
Č.P. | Zkrácený popis | Dodávka | Montáž | Celkem
OBJEKT "E" - MENZA A VÝDEJ STRAVY SKM, VINAŘSKÁ 5, BRNO
SILNOPROUDÁ ELEKTROINSTALACE - 1PP
CELKOVÁ REKAPITULACE NÁKLADŮ - ELEKTROMONTÁŽE + ZEDNICKÉ VÝPOMOCE
1 | ELEKTROMONTÁŽE - MATERIÁL NOSNÝ
2 | SVÍTIDLA
3 | ELEKTROMONTÁŘE - MONTÁŽNÍ PRÁCE
4 | ROZVADĚČE
5 | PODRUŽNÝ MATERIÁL
6 | MIMOSTAVENIŠTNÍ DOPRAVA
7 | MEZISOUČET
8 | PPV
9 | ZRN
10 | HZS - PRÁCE NEZAHRN. DO MONT.CENÍKU.
11 | HZS - REVIZE
12 | ZEDNICKÉ VÝPOMOCE PRO MONTÁŽE
13 | viz. PŘÍLOHA ROZPOČTU ZED.VÝPOMOCI
14 | EKOLOGICKÁ LIKVIDACE ODPADU
15 | CELKOVÝ NÁKLAD ELEKTROMONTÁŽÍ KČ:
UVEDENÉ CENY NEZAHRNUJÍ DPH.
DATUM: 2013-12
VYPRACOVAL: ING.FLORIAN

## ROZPOČET
Stavba: | Objekt E - menza a výdej stravy SKM, Vinařská 5, Brno
Silnoproudá elektroinstalace - 1PP
Č.P. | Zkrácený popis | M.J. | Množství | Jedn. cena | Celkem
SILNOPROUDÁ ELEKTROINSTALACE - 1PP
ROZPOČTOVÁ ČÁST
1. ELEKTROMONTÁŽE - MATERIÁL NOSNÝ
1 | TRUBKA MNF 16 | M | 220
2 | TRUBKA MNF 23 | M | 150
3 | TRUBKA MNF 29 | M | 90
4 | TRUBKA MNF 36 | M | 60
5 | TRUBKA MNF 48 | M | 25
6 | TRUBKA KPF 50 | M | 10
7 | TRUBKA TUHÁ PVC 20 | M | 100
8 | TRUBKA TUHÁ PVC 25 | M | 80
9 | TRUBKA TUHÁ PVC 32 | M | 75
10 | TRUBKA TUHÁ PVC 40 | M | 50
11 | LIŠTA VKLÁDACÍ LV 24 X 22 | M | 80
12 | LIŠTA VKLÁDACÍ LV 40 X 40 | M | 75
13 | LIŠTA VKLÁDACÍ LV 60 X 40 | M | 60
14 | DRÁTĚNÝ ŽLAB DZ 60 X 60, VČ.PŘÍSLUŠENSTVÍ | M | 150
15 | DRÁTĚNÝ ŽLAB DZ 60 X 100, VČ.PŘÍSLUŠENSTVÍ | M | 100
16 | DRÁTĚNÝ ŽLAB DZ 60 X 150, VČ.PŘÍSLUŠENSTVÍ | M | 80
17 | DRÁTĚNÝ ŽLAB DZ 110 X 200, VČ.PŘÍSLUŠENSTVÍ | M | 170
18 | DRÁTĚNÝ ŽLAB DZ 110 X 300, VČ.PŘÍSLUŠENSTVÍ | M | 280
19 | NOSNÁ KONSTRUKCE DO 5 KG | KS | 85
20 | NOSNÁ KONSTRUKCE DO 10 KG | KS | 40
21 | NOSNÁ KONSTRUKCE DO 15 KG | KS | 20
22 | NOSNÁ KONSTRUKCE DO 20 KG | KS | 150
23 | NOSNÁ KONSTRUKCE DO 30 KG | KS | 100
24 | NOSNÁ KONSTRUKCE DO 50 KG | KS | 50
25 | KRABICE PŘÍSTROJOVÁ KP 67 P.OM. | KS | 135
26 | KRABICE ROZBOČNÁ KR 68 | KS | 50
27 | KRABICE ROZBOČNÁ KR 97 | KS | 32
28 | KRABICE ROZBOČNÁ KR 125 | KS | 4
29 | KRABICE ODBOČNÁ KO 68 | KS | 20
30 | KRABICE ODBOČNÁ KO 100 | KS | 15
31 | KRABICE ODBOČNÁ KO 125 | KS | 5
32 | KRABICE VDT 8102 | KS | 95
33 | KRABICE VDT 8111 | KS | 25
34 | KABEL CYKY O3 X 1,5 | M | 2500
35 | KABEL CYKY J3 X 1,5 | M | 3500
36 | KABEL CYKY J5 X 1,5 | M | 500
37 | KABEL CYKY J3X 2,5 | M | 3800
38 | KABEL CYKY J5 X 2,5 | M | 1000
39 | KABEL CYKY J5 X 4 | M | 150
40 | KABEL CYKY J5 X 6 | M | 150
41 | KABEL CYKY J5 X 10 | M | 400
42 | KABEL CYKY J5 X 16 | M | 550
43 | KABEL CYKY J5 X 25 | M | 250
44 | KABEL CYKY J3 X 150 + 70 | M | 40
45 | KABEL PLOCHÝ CYKYL J3 X 1,5 | M | 250
46 | KABEL JYSTY 2X2X0,8 | M | 200
47 | ŠŇŮRA H07RN-F 5 X 2,5 | M | 50
48 | ŠŇŮRA H07RN-F 5 X 4 | M | 40
49 | ŠŇŮRA H07RN-F 5 X 6 | M | 40
50 | ŠŇŮRA H07RN-F 5 X 10 | M | 40
51 | ŠŇŮRA H07RN-F 5 X 16 | M | 30
52 | ŠŇŮRA H07RN-F 5 X 25 | M | 15
53 | VODIČ CY 4 ZŽ | M | 250
54 | VODIČ CY 6 ZŽ | M | 180
55 | VODIČ CY 16 ZŽ | M | 250
56 | VODIČ CYA 25 ZŽ | M | 200
57 | VODIČ CYA 70 ZŽ | M | 65
58 | OZNAČ.ŠTÍTKY NA KABELY | KS | 250
59 | KABEL.OKO CU 25 | KS | 10
60 | KABEL.OKO CU 70 | KS | 8
61 | KABEL.OKO CU 150 | KS | 24
62 | KABEL.KONCOVKA SMRŠT, PRO KABEL DO 5 X 10 | KS | 245
63 | KABEL.KONCOVKA SMRŠT, PRO KABEL DO 5 X 25 | KS | 22
64 | KABEL.KONCOVKA SMRŠT, PRO KABEL 3 X 150 + 70 | KS | 6
65 | UKONČENÍ VODIČŮ DO 2,5 MM2 | KS | 425
66 | UKONČENÍ VODIČŮ DO 6 MM2 | KS | 120
67 | UKONČENÍ VODIČŮ DO 16 MM2 | KS | 60
68 | UKONČENÍ VODIČŮ DO 70 MM2 | KS | 12
69 | UKONČENÍ VODIČŮ DO 150 MM2 | KS | 24
70 | VYP.10A,250V,Č.1,ELEMENT,B/LB,ABB,IP20 | KS | 5
71 | VYP.10A,250V,Č.1,SE SIG.,ELEMENT,B/LB,ABB,IP20 | KS | 1
72 | VYP.10A,250V,Č.5,ELEMENT,B/LB,ABB,IP20 | KS | 6
73 | VYP.10A,250V,Č.6,ELEMENT,B/LB,ABB,IP20 | KS | 2
74 | VYP.10A,250V,Č.7,ELEMENT,B/LB,ABB,IP20 | KS | 1
75 | OVL.TLAČ,10A,250V SE SIG.,ELEMENT,B/LB,ABB,IP20 | KS | 18
76 | VYP.10A,250V,Č.1, ELEMENT,B/LB,ABB,IP44 | KS | 32
77 | VYP.10A,250V,Č.1,SE SIG.,ELEMENT,B/LB,ABB,IP44 | KS | 12
78 | VYP.10A,250V,Č.5, ELEMENT,B/LB,ABB,IP44 | KS | 13
79 | VYP.10A,250V,Č.6, ELEMENT,B/LB,ABB,IP44 | KS | 12
80 | VYP.10A,250V,Č.7, ELEMENT,B/LB,ABB,IP44 | KS | 1
81 | OVL.TLAČ.10A,250V,SE SIG.,ELEMENT,B/LB,IP44 | KS | 37
82 | SPORÁKOVÁ KOMBINACE 16A,400V,IP44 | KS | 1
83 | VYP.25A,400V,POLOZAPUŠŤ.,IP54 | KS | 8
84 | VYP.40A, 400V, POLOZAPUŠŤ.,IP54 | KS | 3
85 | VYP.63A, 400V, POLOZAPUŠŤ.,IP54 | KS | 18
86 | VYP.100A, 400V, POLOZAPUŠŤ.,IP54 | KS | 1
87 | ZÁS.16A,230V,ELEMENT,B/LB,ABB,IP40 | KS | 45
88 | ZÁS.16A,230V,ELEMENT,B/LB,ABB,SVODIČ D,IP40 | KS | 7
89 | ZÁS.16A,230V,ELEMENT,B/LB,ABB,IP44 | KS | 165
90 | ZÁS.16A,230V,ELEMENT,B/LB,ABB,SVODIČ D,IP44 | KS | 2
91 | ZÁS.16A,400V,ZAPUŠť.,VÍČKO + KRABICE,IP54 | KS | 22
92 | ZÁS.32A,400V,ZAPUŠť.,VÍČKO + KRABICE,IP54 | KS | 2
93 | KONCOVKA ZÁS. 16A,400V,3+N+PE | KS | 22
94 | KONCOVKA ZÁS. 32A,400V,3+N+PE | KS | 2
95 | BEZPEČ.TLAČ.NOUZ.ČERVENÉ M22,VE SKŘÍŇCE IP67 | KS | 8
96 | DVOJTLAČ. + SIG., M 22, VE SKŘÍŇCE IP67 | KS | 2
97 | TABULKA Č.2101 - VYPNI V NEBEZPEČÍ | KS | 8
98 | SVORKA ZKUŠEBNÍ ZS 1 | KS | 1
99 | SVORKA SP | KS | 25
100 | SVORKA ST | KS | 25
101 | SVORKA BERNARD | KS | 40
102 | SVORKA SR2 | KS | 10
103 | SVORKA SR3 | KS | 10
104 | VODIČ FEZN 10 | M | 60
105 | VODIČ FEZN 30/4 | M | 60
DOMÁCÍ TELEFON - BUS
Zvonk.tablo (3 tlačítka)
106 | 3110/3 - Zápustná montážní krabice pro 1 moduly Powercom, plast | ks | 1
107 | 3311/3G - Powercom držák modulů s předním rámem pro 1 modul - šedý | ks | 1
108 | 3312/3 - Dešťový rámeček pro 1 modulový venkovní panel | ks | 1
109 | 3321/0 - Powercom čelní kryt pro a/v hovorovu jednotku bez tlačítek | ks | 1
110 | 4660 - Powercom audio/Video hovorová jednotka | ks | 1
111 | 3323/6 - Powercom tlačítkový modul Simplebus, 5 tlačítek | ks | 1
112 | Zdroje a přislušenství | ks
113 | 1395 - Transformátor 0-230/0-12 (4 DIN modulů) | ks | 1
114 | 4888 - Mixer napájení zdroj pro digitální systém Simplebus2 ( 8 DIN modulů) | ks | 1
115 | BeFo 1211 - BeFo PROFI, standard, rozměry 75 x 28 x 20mm, 12V, 600mA | ks | 1
116 | Telefony
117 | 5712 - dom. telefon bez volby účastníka | ks | 3
118 | El. zámek
119 | 1211 - Elektrický zámek | ks | 1
120 | BZUČÁK 12V | ks | 1
VYBAVENÍ MÍSTNOSTI HL.ROZVADĚČE HRK
121 | ZKOUŠEČKA NAPĚTÍ DO 500 V | KS | 1
122 | IZOLAČNÍ RUKAVICE PRO NAPĚTÍ 1000 V | KS | 1
123 | OCHRANNÉ BRÝLE | KS | 1
124 | DIELEKTRICKÝ KOBEREC 1 KV | M2 | 15
125 | ZDRAVOT.SKŘÍŃKA + T TUBUS PRO DOSPĚLÉ | KS | 1
126 | MOBILNÍ SVÍTILNA | KS | 1
127 | PLAKÁT - PRVNÍ POMOC PŘI ÚRAZECH ELEKTŘINOU | KS | 1
128 | JEDNOPÓL.SCHEMA ZAŘÍZENÍ | KS | 1
129 | TELEF.ČÍSLA - HASIČI, BEZPEČNOST,PRVNÍ POMOC | KS | 1
MATERIÁL CELKEM KČ:
2. SVÍTIDLA A ZDROJE
1 | A - 2x49 W, přisazené, T5, EVG | ks | 10
2 | A - FQ49W/840 T5 | ks | 20
3 | B - 1x35 W, přisazené, T5, EVG | ks | 3
4 | B - FH35/840 T5 | ks | 3
5 | C - 6x24W, závěsné, T5, EVG | ks | 0
6 | C - DL24W/840 2G11 | ks | 0
7 | D - ADG-SQ300/26.A - celkový příkon 26W, LED, mikroprocesor | ks | 0
8 | E - ADG-SQ300/26.A - celkový příkon 26W, LED, mikroprocesor | ks | 4
9 | F - 1x14W, přisazené, T5, EVG | ks | 3
10 | F - FH14W/840 T5 | ks | 3
11 | G - 2x54W, přisazené, T5, EVG, IP66 | ks | 102
12 | G - FQ54W/840 G5 | ks | 204
13 | H - 4x24 W, modul 600, T5, EVG, | ks | 16
14 | H - FQ24W/840 G5 | ks | 64
15 | H1 - 4x24W, modul 600, T5, EVG | ks | 56
16 | H1 - FQ24W/840 G5 | ks | 224
17 | H3 - 4x24 W, přisazené, T5, EVG, | ks | 8
18 | H3 - FQ24W/840 G5 | ks | 32
19 | J - LED 63W, IP66, 4 400lm, | ks | 16
20 | K - 1x100W, IP55, | ks | 13
21 | L - 2x26W, EVG, IP44, | ks | 21
22 | L - DD/E26W/840 G24q3 | ks | 42
23 | L1 - 2x26W, EVG, IP44, | ks | 5
24 | L1 - DD/E26W/840 G24q3 | ks | 10
25 | N1 - 3W/1H/autotest, | ks | 17
26 | N2 - 3W/1H/autotest, | ks | 9
27 | N3 - 8W/1H/autotest, | ks | 13
Návrh a výpočet osvětlení provedl Ing. Jiří Dvořáček, tel.: 776 887 380, dvoracek@adggroup.cz
SVÍTIDLA CELKEM KČ:
3. ELEKTROMONTÁŽE - MONTÁŽNÍ PRÁCE
1 | PŘÍPRAVA KABELOVÝCH TRAS, POLOŽENÍ KABELÁŽE, INSTALACE PŘÍSTROJOVÝCH A ROZBOČNÝCH KRABIC, INSTALACE ROZVADĚČŮ A ZÁVĚREČNÁ KOMPLETACE EL.ROZVODŮ, TJ. ZAPOJENÍ V ROZVADĚČÍCH A V ROZBOČNÝCH KRABICÍCH, INSTALACE PŘÍSTROJŮ A SVÍTIDEL A JEJICH ZAPOJENÍ | KS | 1
MONTÁŽE CELKEM KČ:
4. SPECIFIKACE ROZVADĚČŮ
HRK - hlavní rozvaděč kuchyně - 1PP
OCEP.SKŘÍŇOVÝ ROZV.,NA POVRCH, IP 54/20
1 | POLE 1: 600/2250/400 | KS | 1
2 | POLE 2 - 6: 800/2250/400 | KS | 5
3 | MODEION BH 630N,In=630 A,NAP.CÍV.230V,POM.KONT. | KS | 1
4 | SIGNÁLKA 24V, BÍLÁ | KS | 1
5 | SIGNÁLKA 24V, ZELENÁ | KS | 1
6 | OVL.TLAČ. CENTRAL STOP, RUDÁ | KS | 1
7 | SVODIČ PŘEPĚTÍ T1+T2, TNC | KS | 1
8 | STYKAČ S20-10 | KS | 16
9 | IMPULSNÍ RELÉ | KS | 16
10 | POJ.ODPOJOVAČ OPV10/1, VČ.POJ.6A | KS | 2
11 | POJ.ODPOJOVAČ OPV10/1, VČ.POJ.10A | KS | 1
12 | POJ.ODPOJOVAČ OPV10/1, VČ.POJ.16A | KS | 1
13 | POJ.ODPOJOVAČ OPV10/3, VČ.POJ.16A | KS | 1
14 | POJ.ODPOJOVAČ OPV 22/3, vč.POJ.63A | KS | 8
15 | POJ.ODPOJOVAČ OPV 22/3, vč.POJ.80A | KS | 5
16 | POJ.ODPOJOVAČ OPV 22/3, vč.POJ.100A | KS | 9
17 | POJ.ODPOJOVAČ FH1-3A, VČ.POJ.160A | KS | 2
18 | PROUDOVÝ CHRÁNIČ LFI 16/1N/0,03 | KS | 3
19 | PROUDOVÝ CHRÁNIČ FI 63/4/0,03 | KS | 3
20 | PROUDOVÝ CHRÁNIČ FI 100/4/0,03 | KS | 8
21 | JISTIČ 6C/1 | KS | 17
22 | JISTIČ 10C/1 | KS | 45
23 | JISTIČ 16C/1 | KS | 98
24 | JISTIČ 16C/3 | KS | 24
25 | JISTIČ 25C/3 | KS | 5
26 | JISTIČ 32C/3 | KS | 3
27 | JISTIČ 40C/3 | KS | 19
28 | JISTIČ 50C/3 | KS | 3
29 | JISTIČ 4C/3 | KS | 3
30 | JISTIČ 80C/3 | KS | 1
31 | SVORKA ŘADOVÁ RS 4 | KS | 300
32 | SVORKA ŘADOVÁ RS 6 | KS | 35
33 | SVORKA ŘADOVÁ RS 10 | KS | 75
34 | SVORKA ŘADOVÁ RS 16 | KS | 25
35 | SVORKA ŘADOVÁ RS 25 | KS | 18
36 | SVORKA ŘADOVÁ RS 35 | KS | 10
37 | SVORKA ŘADOVÁ RS 50 | KS | 6
38 | VÝVODKA P16 | KS | 95
39 | VÝVODKA P21 | KS | 60
40 | VÝVODKA P29 | KS | 55
41 | VÝVODKA P36 | KS | 35
42 | VÝVODKA P42 | KS | 5
43 | VÝVODKA PRO CYKY 3 X 150 + 70 | KS | 6
44 | SÍŤOVÝ NAPAJEČ - DODÁVKA DOM.TELEFONU | KS | 1
45 | PODRUŽNÝ MATERIÁL | KS | 1
46 | KOMPLETACE ROZVADĚČE | KS | 1
CELKEM KČ:
RJP2 - denní místnost 1PP
OCEP.ROZV.,DO ZDIVA, IP 40/20
1 | Z, 600 X 1200 X 160 | KS | 1
2 | VYPINAČ 100/3 | KS | 1
3 | SVODIČ PŘEPĚTÍ T2, TNS | KS | 1
4 | STYKAČ S20-10 | KS | 1
5 | IMPULSNÍ RELÉ | KS | 1
6 | PROUDOVÝ CHRÁNIČ FI 40/4/0,03 | KS | 2
7 | JISTIČ 6C/1 | KS | 1
8 | JISTIČ 10C/1 | KS | 10
9 | JISTIČ 13C/1 | KS | 1
10 | JISTIČ 16C/1 | KS | 18
11 | JISTIČ 16C/3 | KS | 3
12 | JISTIČ 32C/3 | KS | 3
13 | JISTIČ 40C/3 | KS | 2
14 | ZÁSUVKA VESTAV. 32A,400V | KS | 1
15 | SVORKA ŘADOVÁ RS 4 | KS | 60
16 | SVORKA ŘADOVÁ RS 6 | KS | 16
17 | SVORKA ŘADOVÁ RS 16 | KS | 3
18 | PODRUŽNÝ MATERIÁL | KS | 1
19 | KOMPLETACE ROZVADĚČE | KS | 1
CELKEM KČ:
5. HZS - HODINOVÁ ZŮČTOVACÍ SAZBA
PRÁCE NEZAHRNUTÉ DO MONTÁŽNÍHO CENÍKU:
1 | PRÁCE SPOJENÉ S NAPOJENÍM NA STÁV. ZAŘÍZENÍ | HOD | 20
2 | PRÁCE SPOJENÉ S ÚPRAVOU STÁV. ZAŘÍZENÍ | HOD | 20
3 | PRÁCE SPOJENÉ S DEMONTÁŽÍ STÁV. ZAŘÍZENÍ | HOD | 200
4 | PRÁCE SPOJENÉ SE ZABEZPEČ. MONT. PRACOVIŠŤ | HOD | 30
5 | PŘEMÍSTĚNÍ VÝDUCHŮ VZT V NOVÉM PODHLEDU
VARNY A MANIPULAČNÍ MÍSTNOSTI, CELKEM 20 KS
VÝDUCHŮ ROZM..300X200, DÉLKA NASTAVENÍ FLEX.
| HADICE PRŮ.150 mm U KAŽDÉHO VÝDUCHU cca 3m | HOD | 60
CELKEM KČ:
6. HZS - REVIZE
| PROVEDENÍ VÝCHOZÍ REVIZE A VYPRACOVÁNÍ REVIZNÍ ZPRÁVY | HOD | 120
CELKEM KČ:
7. EKOLOGICKÁ LIKVIDACE ODPADU
1 | ZÁŘIVKOVÉ TĚLESO 2 X 36W, 4 X 18W | KS | 120
2 | ZÁŘIVKOVÁ TRUBICE 36W, 18W | KS | 200
3 | SVÍTIDLO ŽÁROVKOVÉ 100 W | KS | 50
4 | ŽÁR.100W | KS | 50
5 | OSTATNÍ EL.MATERIÁL | KG | 800
CELKEM KČ: