## Krycí list
POLOŽKOVÝ ROZPOČET
Rozpočet |  | 1 | stavební výpomoci | JKSO
Objekt |  | Objekt E - menza a výdejna stravy SKM, Vinařská 5, Brno |  | SKP
1 |  | 1 |  | Měrná jednotka
Stavba |  | Silnoproudá elektroinstalace 1.PP |  | Počet jednotek | 0
|  |  |  | Náklady na m.j. | 0
Projektant |  | Ing. Florian Vojtěch |  | Typ rozpočtu
Zpracovatel projektu |  | Ing. Florian Vojtěch
Objednatel |  | Masarykova univerzita, Žerotínovo nám. 617/9, 601 77 Brno
Dodavatel |  |  |  | Zakázkové číslo
Rozpočtoval |  |  |  | Počet listů
ROZPOČTOVÉ NÁKLADY
Základní rozpočtové náklady |  |  | Ostatní rozpočtové náklady
| HSV celkem | 0
Z | PSV celkem | 0
R | M práce celkem | 0
N | M dodávky celkem | 0
ZRN celkem |  | 0
HZS |  | 0
ZRN+HZS |  | 0 | Ostatní náklady neuvedené |  | 0
ZRN+ost.náklady+HZS |  | 0 | Ostatní náklady celkem |  | 0
Vypracoval |  |  | Za zhotovitele | Za objednatele
Jméno : |  |  | Jméno : | Jméno :
Datum : |  |  | Datum : | Datum :
Podpis : |  |  | Podpis: | Podpis:
Základ pro DPH |  | 21 | % | 0
DPH |  | 21 | % | 0
Základ pro DPH |  | 0 | % | 0
DPH |  | 0 | % | 0
CENA ZA OBJEKT CELKEM |  |  |  | 0
Poznámka :

## Rekapitulace
Stavba : |  | Silnoproudá elektroinstalace 1.NP | PP |  | Rozpočet : | 1
Objekt : |  | Objekt E - menza a výdejna stravy SKM, Vinařská 5, Brno |  |  | stavební výpomoci
REKAPITULACE STAVEBNÍCH DÍLŮ
| Stavební díl |  | HSV | PSV | Dodávka | Montáž | HZS
3 | Svislé a kompletní konstrukce |  | 0 | 0 | 0 | 0 | 0
61 | Upravy povrchů vnitřní |  | 0 | 0 | 0 | 0 | 0
64 | Výplně otvorů |  | 0 | 0 | 0 | 0 | 0
94 | Lešení a stavební výtahy |  | 0 | 0 | 0 | 0 | 0
95 | Dokončovací konstrukce na pozemních stavbách |  | 0 | 0 | 0 | 0 | 0
96 | Bourání konstrukcí |  | 0 | 0 | 0 | 0 | 0
99 | Staveništní přesun hmot |  | 0 | 0 | 0 | 0 | 0
768 | Podhledy |  | 0 | 0 | 0 | 0 | 0
781 | Obklady keramické |  | 0 | 0 | 0 | 0 | 0
784 | Malby |  | 0 | 0 | 0 | 0 | 0
D96 | Přesuny suti a vybouraných hmot |  | 0 | 0 | 0 | 0 | 0
| CELKEM OBJEKT |  | 0 | 0 | 0 | 0 | 0
VEDLEJŠÍ ROZPOČTOVÉ NÁKLADY
Název VRN |  |  | Kč | % | Základna |  | Kč
|  |  | 0 |  | 0 |  | 0 | 8
| CELKEM VRN |  |  |  |  | 0

## Položky
Položkový rozpočet
Stavba : |  | Silnoproudá elektroinstalace 1.PP |  |  | 1
Objekt : |  | Objekt E - menza a výdejna stravy SKM, Vinařská 5, Brno |  | stavební výpomoci
P.č. | Číslo položky | Název položky | MJ | množství | cena / MJ | celkem (Kč)
Díl: | 3 | Svislé a kompletní konstrukce |  |  |  |  | 1
1 | 340235212RT2 | Zazdívka otvorů 0,0225 m2 cihlami, tl.zdi nad 10cm s použitím suché maltové směsi | kus | 35 |  | 0 | 2 | 1 | 1 | 1 | 1 | 0 | 0 | 0 | 0 | 0 | 1 | 1 | 0.0064
| 346244315ROx | Obezdívka z desek Ytong, tl. 15 cm | m2 | 5.9 |  | 0
| Celkem za | 3 Svislé a kompletní konstrukce |  |  |  | 0 | 4 |  |  |  |  | 0 | 0 | 0 | 0 | 0
Díl: | 61 | Upravy povrchů vnitřní |  |  |  |  | 1
3 | 611401111R00 | Oprava omítky na stropech o ploše do 0,09 m2 | kus | 52 |  | 0 | 2 | 1 | 1 | 1 | 1 | 0 | 0 | 0 | 0 | 0 | 1 | 1 | 0.00685
4 | 611403399RT2 | Hrubá výplň rýh jakékoli šířky maltou ve stropech s použitím suché maltové směsi | m2 | 5.55 |  | 0 | 2 | 1 | 1 | 1 | 1 | 0 | 0 | 0 | 0 | 0 | 1 | 1 | 0.064
5 | 611425531RT2 | Omítka rýh stropů MV do 15 cm omítkou štukovou s použitím suché maltové směsi | m2 | 5.55 |  | 0 | 2 | 1 | 1 | 1 | 1 | 0 | 0 | 0 | 0 | 0 | 1 | 1 | 0.04998
6 | 612401191RT2 | Omítka malých ploch vnitřních stěn do 0,09 m2 s použitím suché maltové směsi | kus | 84 |  | 0 | 2 | 1 | 1 | 1 | 1 | 0 | 0 | 0 | 0 | 0 | 1 | 1 | 0.00478
7 | 612403384R00 | Hrubá výplň rýh ve stěnách do 7x7 cm maltou ze SMS | m | 685 |  | 0 | 2 | 1 | 1 | 1 | 1 | 0 | 0 | 0 | 0 | 0 | 1 | 1 | 0.00849
8 | 612403399RT2 | Hrubá výplň rýh ve stěnách maltou s použitím suché maltové směsi | m2 | 48.6 |  | 0 | 2 | 1 | 1 | 1 | 1 | 0 | 0 | 0 | 0 | 0 | 1 | 1 | 0.064
9 | 612423531RT2 | Omítka rýh stěn MV o šířce do 15 cm, štuková s použitím suché maltové směsi | m2 | 162 |  | 0 | 2 | 1 | 1 | 1 | 1 | 0 | 0 | 0 | 0 | 0 | 1 | 1 | 0.03649
10 | 612423621R00 | Omítka rýh stěn MV o šířce do 30 cm, hladká | m2 | 15 |  | 0 | 2 | 1 | 1 | 1 | 1 | 0 | 0 | 0 | 0 | 0 | 1 | 1 | 0.05275
11 | 612481211RT5 | Montáž výztužné sítě (perlinky) do stěrky-stěny včetně výztužné sítě a stěrkového tmelu | m2 | 49 |  | 0 | 2 | 1 | 1 | 1 | 1 | 0 | 0 | 0 | 0 | 0 | 1 | 1 | 0.00361
12 | 619442431R00 | Vytažení fabionů,hran a koutů jakékoliv délky | m | 38 |  | 0 | 2 | 1 | 1 | 1 | 1 | 0 | 0 | 0 | 0 | 0 | 1 | 1 | 0.01534
| Celkem za | 61 Upravy povrchů vnitřní |  |  |  | 0 | 4 |  |  |  |  | 0 | 0 | 0 | 0 | 0
Díl: | 64 | Výplně otvorů |  |  |  |  | 1
13 | 642943111R00 | Osazování úhelník.rámů s dveřními křídly pl.2,5 m2 | kus | 1 |  | 0 | 2 | 1 | 1 | 1 | 1 | 0 | 0 | 0 | 0 | 0 | 1 | 1 | 0.02556
| Celkem za | 64 Výplně otvorů |  |  |  | 0 | 4 |  |  |  |  | 0 | 0 | 0 | 0 | 0
Díl: | 94 | Lešení a stavební výtahy |  |  |  |  | 1
14 | 941955002R00 | Lešení lehké pomocné, výška podlahy do 1,9 m | m2 | 515 |  | 0 | 2 | 1 | 1 | 1 | 1 | 0 | 0 | 0 | 0 | 0 | 1 | 1 | 0.00158
15 | 941955003R00 | Lešení lehké pomocné, výška podlahy do 2,5 m | m2 | 542 |  | 0 | 2 | 1 | 1 | 1 | 1 | 0 | 0 | 0 | 0 | 0 | 1 | 1 | 0.00592
| Celkem za | 94 Lešení a stavební výtahy |  |  |  | 0 | 4 |  |  |  |  | 0 | 0 | 0 | 0 | 0
Díl: | 95 | Dokončovací konstrukce na pozemních stavbách |  |  |  |  | 1
16 | 952902110R00 | Čištění zametáním v místnostech a chodbách | m2 | 1150 |  | 0 | 2 | 1 | 1 | 1 | 1 | 0 | 0 | 0 | 0 | 0 | 1 | 1 | 0
17 | 950 | ochrana podlah - zřízení+odstranění | m2 | 315 |  | 0 | 2 | 1 | 1 | 1 | 1 | 0 | 0 | 0 | 0 | 0 | 1 | 1 | 0
| Celkem za | 95 Dokončovací konstrukce na pozemních stavbách |  |  |  | 0 | 4 |  |  |  |  | 0 | 0 | 0 | 0 | 0
Díl: | 96 | Bourání konstrukcí |  |  |  |  | 1
18 | 968072244R00 | Vybourání kovových rámů rozvaděčů jednod. pl. 1 m | m2 | 2 |  | 0 | 2 | 1 | 1 | 1 | 1 | 0 | 0 | 0 | 0 | 0 | 1 | 1 | 0.00304
19 | 971033131R00 | Vybourání otvorů zeď cihel. d=6 cm, tl. 15 cm, MVC | kus | 72 |  | 0 | 2 | 1 | 1 | 1 | 1 | 0 | 0 | 0 | 0 | 0 | 1 | 1 | 0
20 | 971033141R00 | Vybourání otvorů zeď cihel. d=6 cm, tl. 30 cm, MVC | kus | 22 |  | 0 | 2 | 1 | 1 | 1 | 1 | 0 | 0 | 0 | 0 | 0 | 1 | 1 | 0
21 | 971033151R00 | Vybourání otvorů zeď cihel. d=6 cm, tl. 45 cm, MVC | kus | 13 |  | 0 | 2 | 1 | 1 | 1 | 1 | 0 | 0 | 0 | 0 | 0 | 1 | 1 | 0.00067
22 | 971033231R00 | Vybourání otv. zeď cihel. 0,0225 m2, tl. 15cm, MVC | kus | 20 |  | 0 | 2 | 1 | 1 | 1 | 1 | 0 | 0 | 0 | 0 | 0 | 1 | 1 | 0
23 | 971033241R00 | Vybourání otv. zeď cihel. 0,0225 m2, tl. 30cm, MVC | kus | 13 |  | 0 | 2 | 1 | 1 | 1 | 1 | 0 | 0 | 0 | 0 | 0 | 1 | 1 | 0
24 | 971033251R00 | Vybourání otv. zeď cihel. 0,0225 m2, tl. 45cm, MVC | kus | 9 |  | 0 | 2 | 1 | 1 | 1 | 1 | 0 | 0 | 0 | 0 | 0 | 1 | 1 | 0.00067
25 | 973031151R00 | Vysekání výklenků zeď cihel. MVC, pl. nad 0,25 m2 | m3 | 0.41 |  | 0 | 2 | 1 | 1 | 1 | 1 | 0 | 0 | 0 | 0 | 0 | 1 | 1 | 0.00139
26 | 973031616R00 | Vysekání kapes zeď cih. špalíky, krabice 10x10x5cm | kus | 231 |  | 0 | 2 | 1 | 1 | 1 | 1 | 0 | 0 | 0 | 0 | 0 | 1 | 1 | 8e-05
27 | 974031121R00 | Vysekání rýh ve zdi cihelné 3 x 3 cm | m | 285 |  | 0 | 2 | 1 | 1 | 1 | 1 | 0 | 0 | 0 | 0 | 0 | 1 | 1 | 0.00049
28 | 974031122R00 | Vysekání rýh ve zdi cihelné 3 x 7 cm | m | 92 |  | 0 | 2 | 1 | 1 | 1 | 1 | 0 | 0 | 0 | 0 | 0 | 1 | 1 | 0.00049
29 | 974031123R00 | Vysekání rýh ve zdi cihelné 3 x 10 cm | m | 95 |  | 0 | 2 | 1 | 1 | 1 | 1 | 0 | 0 | 0 | 0 | 0 | 1 | 1 | 0.00049
30 | 974031124R00 | Vysekání rýh ve zdi cihelné 3 x 15 cm | m | 25 |  | 0 | 2 | 1 | 1 | 1 | 1 | 0 | 0 | 0 | 0 | 0 | 1 | 1 | 0.00049
31 | 974031132R00 | Vysekání rýh ve zdi cihelné 5 x 7 cm | m | 115 |  | 0 | 2 | 1 | 1 | 1 | 1 | 0 | 0 | 0 | 0 | 0 | 1 | 1 | 0.00049
32 | 974082112R00 | Vysekání rýh pro vodiče omítka stěn MVC šířka 3 cm | m | 415 |  | 0 | 2 | 1 | 1 | 1 | 1 | 0 | 0 | 0 | 0 | 0 | 1 | 1 | 0.00049
33 | 974082172R00 | Vysekání rýh vodiče omítka stropů MVC šířka 3 cm | m | 155 |  | 0 | 2 | 1 | 1 | 1 | 1 | 0 | 0 | 0 | 0 | 0 | 1 | 1 | 0.001
34 | 978059531R00 | Odsekání vnitřních obkladů stěn nad 2 m2 | m2 | 98 |  | 0 | 2 | 1 | 1 | 1 | 1 | 0 | 0 | 0 | 0 | 0 | 1 | 1 | 0
35 | 767581801R00 | Demontáž podhledů - kazet | m2 | 642 |  | 0 | 2 | 1 | 7 | 7 | 1 | 0 | 0 | 0 | 0 | 0 | 1 | 7 | 0
36 | 767582800R00 | Demontáž podhledů - roštů | m2 | 642 |  | 0 | 2 | 1 | 7 | 7 | 1 | 0 | 0 | 0 | 0 | 0 | 1 | 7 | 0
37 | 960 1 | Vybourání el.vedení do DN52mm | m | 245 |  | 0 | 2 | 1 | 1 | 1 | 1 | 0 | 0 | 0 | 0 | 0 | 1 | 1 | 0
38 | 965048250R0x | Dočištění povrchu po vybourání obkladů, MC do 50% | m2 | 25 |  | 0 | 2 | 1 | 1 | 1 | 1 | 0 | 0 | 0 | 0 | 0 | 1 | 1 | 0
39 | 973031619R0x | Vysekání kapes zeď cih. špalík, krabice 15x15x15cm | kus | 49 |  | 0 | 2 | 1 | 1 | 1 | 1 | 0 | 0 | 0 | 0 | 0 | 1 | 1 | 8e-05
40 | 976072221R0x | Vybourání starých krabic ze zdi cih | kus | 85 |  | 0 | 2 | 1 | 1 | 1 | 1 | 0 | 0 | 0 | 0 | 0 | 1 | 1 | 0
41 |  | Průraz beton.stropu tl. 18 cm, rozm.: 15 x 10 cm | ks | 3 |  | 0
| Celkem za | 96 Bourání konstrukcí |  |  |  | 0 | 4 |  |  |  |  | 0 | 0 | 0 | 0 | 0
Díl: | 99 | Staveništní přesun hmot |  |  |  |  | 1
41 | 999281108R00 | Přesun hmot pro opravy a údržbu do výšky 12 m | t | 14.8 |  | 0 | 2 | 1 | 1 | 1 | 1 | 0 | 0 | 0 | 0 | 0 | 1 | 1 | 0
| Celkem za | 99 Staveništní přesun hmot |  |  |  | 0 | 4 |  |  |  |  | 0 | 0 | 0 | 0 | 0
Díl: | 768 | Podhledy |  |  |  |  | 1
42 | 767130061RAx | Podhled minerální kazetový 60x60cm,rovná hrana,záv | m2 | 642 |  | 0 | 2 | 2 | 1 | 1 | 2 | 0 | 0 | 0 | 0 | 0 | 2 | 1 | 0.007
| Celkem za | 768 Podhledy |  |  |  | 0 | 4 |  |  |  |  | 0 | 0 | 0 | 0 | 0
Díl: | 781 | Obklady keramické |  |  |  |  | 1
43 | 781101210RT1 | Penetrace podkladu pod obklady penetrační nátěr | m2 | 98 |  | 0 | 2 | 1 | 7 | 7 | 2 | 0 | 0 | 0 | 0 | 0 | 1 | 7 | 0.00021
44 | 781415013RT6 | Montáž obkladů stěn, porovin., do tmele, vč. sparovani | m2 | 98 |  | 0 | 2 | 1 | 7 | 7 | 2 | 0 | 0 | 0 | 0 | 0 | 1 | 7 | 0.00341
45 | 781419711R00 | Příplatek k obkladu stěn za plochu do 10 m2 jedntl | m2 | 98 |  | 0 | 2 | 1 | 7 | 7 | 2 | 0 | 0 | 0 | 0 | 0 | 1 | 7 | 0
46 | 59781345R | Obkládačka 14,8x14,8 bílá mat | m2 | 98 |  | 0 | 2 | 3 | 0 | 59781345R | 2 | 0 | 0 | 0 | 0 | 0 | 3 | 0 | 0.0105
47 | 998781102R00 | Přesun hmot pro obklady keramické, výšky do 12 m | t | 0.72 |  | 0 | 2 | 1 | 7 | 7 | 2 | 0 | 0 | 0 | 0 | 0 | 1 | 7 | 0
| Celkem za | 781 Obklady keramické |  |  |  | 0 | 4 |  |  |  |  | 0 | 0 | 0 | 0 | 0
Díl: | 784 | Malby |  |  |  |  | 1
48 | 784402801R00 | Odstranění malby oškrábáním v místnosti H do 3,8 m | m2 | 2710 |  | 0 | 2 | 1 | 7 | 7 | 2 | 0 | 0 | 0 | 0 | 0 | 1 | 7 | 0
49 | 784411301R00 | Pačokování 1x, obrus, sádra, místnosti H do 3,8 m | m2 | 650 |  | 0 | 2 | 1 | 7 | 7 | 2 | 0 | 0 | 0 | 0 | 0 | 1 | 7 | 0.0001
50 | 784131101R00 | Penetrace podkladu nátěrem 1 x | m2 | 650 |  | 0 | 2 | 1 | 7 | 7 | 2 | 0 | 0 | 0 | 0 | 0 | 1 | 7 | 5e-05
51 | 784195422R00 | Malba tekutá , barva, 2 x | m2 | 2710 |  | 0 | 2 | 1 | 7 | 7 | 2 | 0 | 0 | 0 | 0 | 0 | 1 | 7 | 0.00031
52 | 78416 | vyspravení děr a trhlin před výmalbou | m2 | 188 |  | 0 | 2 | 1 | 1 | 1 | 2 | 0 | 0 | 0 | 0 | 0 | 1 | 1 | 0.00701
52.1 |  | Zakrytí podlahy, stolů a strojů igelit.fólií | m2 | 300 |  | 0 | 2 | 1 | 1 | 1 | 2 | 0 | 0 | 0 | 0 | 0 | 1 | 1 | 0.00701
| Celkem za | 784 Malby |  |  |  | 0 | 4 |  |  |  |  | 0 | 0 | 0 | 0 | 0
Díl: | D96 | Přesuny suti a vybouraných hmot |  |  |  |  | 1
53 | 979990001R00 | Poplatek za skládku stavební suti | t | 11.8 |  | 0 | 2 | 1 | 9 | 9 | 4 | 0 | 0 | 0 | 0 | 0 | 1 | 9 | 0
54 | 979011111R00 | Svislá doprava suti a vybour. hmot za 2.NP a 1.PP | t | 11.8 |  | 0 | 2 | 1 | 9 | 9 | 4 | 0 | 0 | 0 | 0 | 0 | 1 | 9 | 0
55 | 979081111R00 | Odvoz suti a vybour. hmot na skládku do 1 km | t | 11.8 |  | 0 | 2 | 1 | 9 | 9 | 4 | 0 | 0 | 0 | 0 | 0 | 1 | 9 | 0
56 | 979081121R00 | Příplatek k odvozu za každý další 1 km | t | 145 |  | 0 | 2 | 1 | 9 | 9 | 4 | 0 | 0 | 0 | 0 | 0 | 1 | 9 | 0
57 | 979082111R00 | Vnitrostaveništní doprava suti do 10 m | t | 10.5 |  | 0 | 2 | 1 | 9 | 9 | 4 | 0 | 0 | 0 | 0 | 0 | 1 | 9 | 0
58 | 979082121R00 | Příplatek k vnitrost. dopravě suti za dalších 5 m | t | 88 |  | 0 | 2 | 1 | 9 | 9 | 4 | 0 | 0 | 0 | 0 | 0 | 1 | 9 | 0
| Celkem za | D96 Přesuny suti a vybouraných hmot |  |  |  | 0 | 4 |  |  |  |  | 0 | 0 | 0 | 0 | 0
0