## Příloha č. 2 Smlouvy
Technická specifikace nabízeného plnění |  | Příloha č. 2 Kupní smlouvy
Multifunkční zobrazovací reader pro LF MU
| Popis parametru (Nabídka uchazeče musí splňovat všechny níže uvedené požadavky a parametry specifikace. U parametrů vymezených minimální nebo maximálně úrovní nebo rozmezím hodnot, musí nabídka uchazeče vyhovět alespoň stanovené požadované úrovni.) | Zadavatelem požadovaná hodnota | Uchazečem nabízená hodnota Pokud je zadavatelem po uchazeči vyžadováno pouze uvedení, zda je příslušný požadovaný parametr splněn, pak uchazeč uvede ANO, že parametr splňuje) Pokud je zadavatelem u technického parametru požadován bližší popis nebo určení specifikace, pak je uchazeč povinen uvést bližší popis, výčet vlastností, konkrétní údaj nebo rozmezí hodnot jím nabízeného zboží, v opačném případě bude zadavatel vycházet z jím minimální stanovené hodnoty enbo požadavků na zboží - viz. sloupec Zadavatelem požadovaná hodnota.
Z údajů uvedených uchazečem musí být zřejmé, že uchazečem nabízené zboží splňuje minimální technické požadavky stanovené zadavatelem - uchazeč uvede splnění požadovaného parametru ověřitelným způsobem, např. uvedením konkrétní hodnoty, údaje, konkrétním odkazem na technické listy, výkresy apod.)
Multifunkční zobrazovací reader |  | Model - typové/výrobní označení | Výrobce
|  | vyplní dodavatel | vyplní dodavatel
Počet kusů: 1 ks |  | Zadavatelem požadovaná hodnota | Uchazečem nabízená hodnota
| komplexní hybridní přístroj sestávající se v rámci jednoho přístroje (nesmí se jednat o sestavu dvou samostatných zařízení) ze čtečky mikrotitračních destiček s mikroskopem umožňujícím fluorescenční mikroskopii a mikroskopii metodou světlého pole (bright-field microscopy) | ANO | vyplní dodavatel
| Přístroj musí umožnovat dávkování reagencií | ANO | vyplní dodavatel
| Přístroj musí současně umožnovat kontinuální kultivaci a analýzu buněčných in vitro kultur | ANO | vyplní dodavatel
| Čtečka mikrotitračních destiček | v rozsahu 6 až 384 jamek | vyplní dodavatel
| Čtečka mikrotitračních destiček musí umožnit vysoce citlivé měření: | absorbance v rozsahu 230-999 nm fluorescence v rozsahu 250-700 nm luminiscence v rozsahu 300-700 nm a to prostřednictvím monochromatorového a zároveň i filtrového systému | vyplní dodavatel
| Vestavěný automatický fluorescenční a bright-field mikroskop musí umožňovat vizualizaci měřených vzorků | ANO | vyplní dodavatel
Vestavěný automatický fluorescenční a bright-field mikroskop se musí sestávat z komponent splňujících následující parametry:
| objektivy - zvětšení | minimálně tyto objektivy: 4x 20x 60x | vyplní dodavatel
| vyměnitelné LED zdroje | minimálně tyto LED zdroje: 265 nm 465 nm 590 nm 625 nm | vyplní dodavatel
| fluorescenční filtry | minimálně: DAPI GFP Texas Red Cy5 | vyplní dodavatel
| volitelné měření | minimálně ve 4 různých kanálech | vyplní dodavatel
| CCD kamera | minimálně 16-bit | vyplní dodavatel
| adaptéry | minimálně pro 2 mikroskopická sklíčka | vyplní dodavatel
| kultivační láhev T25 | minimálně 1x | vyplní dodavatel
| Systém musí byt schopen detekovat fluorescenční polarizaci a časově rozlišenou fluorescenci | ANO | vyplní dodavatel
| Zařízení musí umožňovat vícezónovou kontrolu teploty | do 45°C | vyplní dodavatel
| Zařízení musí umožňovat orbitální a lineární třepání vzorků | ANO | vyplní dodavatel
| Zařízení musí umožňovat regulaci CO2/O2 | ANO | vyplní dodavatel
| regulace CO2 | nastavitelné v rozsahu 0-20% | vyplní dodavatel
| regulace O2 | nastavitelné v rozsahu 1-19% | vyplní dodavatel
| stabilita | alespoň +/- 0,2% | vyplní dodavatel
| Zařízení musí obsahovat duální dávkovač reagencií | ANO | vyplní dodavatel
| dávkování | minimálně v rozsahu 5 - 1000 ml s přesností +/- 1 ml | vyplní dodavatel
| počet dávkovačů | minimálně 2 | vyplní dodavatel
| typ destiček | 1 - 384 jamkové | vyplní dodavatel
| Zařízení musí umožňovat kvantifikovat malé objemy vzorku | 2 µl a nižší | vyplní dodavatel
| Software pro záznam, hodnocení, digitální vizualizaci výsledků a statistické zpracovaní měřených dat (součástí dodávky) | ANO, uchazeč uvede název softwaru | vyplní dodavatel
| SW smusí umožňovat | uchazeč uvede bližší popis a funkce softwaru | vyplní dodavatel
| export naměřených dat, výsledků a grafických záznamů do prostředí Microsoft Office (Excel, Word, atd.) | ANO | vyplní dodavatel
| automatické snímání, automatické zaostřování, nastavení XY pozice, automatické počítání buněk a analýzu sub-populací buněk | ANO | vyplní dodavatel
| garance funkčnosti softwaru a systému jako celku (zachování jeho vlastností a stability) bez nutnosti placeného upgrade softwaru minimálně po dobu živostnosti přístroje, minimálně 8 let | ANO | vyplní dodavatel
takto označené buňky vyplní uchazeč v rámci zpracování své nabídky