## Krycí list
VÝKAZ VÝMĚR
Rozpočet |  | 9956/03 | Chlazení a stavební úpravy kanceláří vedení MU | JKSO
Objekt |  | Název objektu |  | SKP
01 |  | Rektorát MU, Žerotínovo nám. 9, Brno |  | Měrná jednotka
Stavba |  | Název stavby |  | Počet jednotek | 0
9956 |  | Rektorát MU, Žerotínovo nám. 9, Brno |  | Náklady na m.j. | 0
Projektant |  |  |  | Typ rozpočtu
Zpracovatel projektu |  | 0
Objednatel
Dodavatel |  |  |  | Zakázkové číslo | 9956
Rozpočtoval |  |  |  | Počet listů
ROZPOČTOVÉ NÁKLADY
Základní rozpočtové náklady |  |  | Ostatní rozpočtové náklady
| HSV celkem | 0 | Ztížené výrobní podmínky |  | 0
Z | PSV celkem | 0 | Oborová přirážka |  | 0
R | M práce celkem | 0 | Přesun stavebních kapacit |  | 0
N | M dodávky celkem | 0 | Mimostaveništní doprava |  | 0
ZRN celkem |  | 0 | Zařízení staveniště |  | 0
|  |  | Provoz investora |  | 0
HZS |  | 0 | Kompletační činnost (IČD) |  | 0
ZRN+HZS |  | 0 | Ostatní náklady neuvedené |  | 0
ZRN+ost.náklady+HZS |  | 0 | Ostatní náklady celkem |  | 0
Vypracoval |  |  | Za zhotovitele | Za objednatele
Jméno : |  |  | Jméno : | Jméno :
Datum : |  |  | Datum : | Datum :
Podpis : |  |  | Podpis: | Podpis:
Základ pro DPH |  | 21 | % | 0
DPH |  | 21 | % | 0
Základ pro DPH |  | 0 | % | 0
DPH |  | 0 | % | 0
CENA ZA OBJEKT CELKEM |  |  |  | 0
Poznámka :

## Rekapitulace
Stavba : |  | 9956 Rektorát MU, Žerotínovo nám. 9, Brno |  |  | Rozpočet : | 9956/03
Objekt : |  | 01 Rektorát MU, Žerotínovo nám. 9, Brno |  |  | Chlazení a stavební úpravy kanceláří vedení MU
REKAPITULACE STAVEBNÍCH DÍLŮ
| Stavební díl |  | HSV | PSV | Dodávka | Montáž | HZS
3 | Svislé a kompletní konstrukce |  | 0 | 0 | 0 | 0 | 0
6 | Úpravy povrchu,podlahy |  | 0 | 0 | 0 | 0 | 0
9 | Ostatní konstrukce, bourání |  | 0 | 0 | 0 | 0 | 0
99 | Staveništní přesun hmot |  | 0 | 0 | 0 | 0 | 0
784 | Malby |  | 0 | 0 | 0 | 0 | 0
| CELKEM OBJEKT |  | 0 | 0 | 0 | 0 | 0
VEDLEJŠÍ ROZPOČTOVÉ NÁKLADY
Název VRN |  |  | Kč | % | Základna |  | Kč
Ztížené výrobní podmínky |  |  | 0 | 0 | 0 |  | 0 | 0
Oborová přirážka |  |  | 0 | 0 | 0 |  | 0 | 0
Přesun stavebních kapacit |  |  | 0 | 0 | 0 |  | 0 | 0
Mimostaveništní doprava |  |  | 0 | 0 | 0 |  | 0 | 0
Zařízení staveniště |  |  | 0 | 0 | 0 |  | 0 | 1
Provoz investora |  |  | 0 | 0 | 0 |  | 0 | 1
Kompletační činnost (IČD) |  |  | 0 | 0 | 0 |  | 0 | 2
Rezerva rozpočtu |  |  | 0 | 0 | 0 |  | 0 | 2
| CELKEM VRN |  |  |  |  | 0

## Položky
Položkový rozpočet
Stavba : |  | 9956 Rektorát MU, Žerotínovo nám. 9, Brno |  | Rozpočet: | 9956/03
Objekt : |  | 01 Rektorát MU, Žerotínovo nám. 9, Brno |  | Chlazení a stavební úpravy kanceláří vedení MU
P.č. | Číslo položky | Název položky | MJ | množství | cena / MJ | celkem (Kč)
Díl: | 3 | Svislé a kompletní konstrukce | [5 empty] | 1
1 | 317234410R00 | Vyzdívka mezi nosníky cihlami pálenými na MC | m3 | 0.37 |  | 0 |  | 2 | 1 | 1 | 1 | 1 | 0 | 0 | 0 | 0 | 0 | 1 | 1 | 1.7764
|  | (1,3*2+1,2)*0,7*0,1+1,3*0,4*0,1*2 |  | 0.37 |  |  | (1,3*2+1,2)*0,7*0,1+1,3*0,4*0,1*2
2 | 317941121RT1 | Osazení ocelových válcovaných nosníků do č.12 včetně dodávky profilu I č.10 | t | 0.1366 |  | 0 |  | 2 | 1 | 1 | 1 | 1 | 0 | 0 | 0 | 0 | 0 | 1 | 1 | 1.0995
|  | (1,3*4*2+1,2*4+1,3*3*2)*5,94/1000 |  | 0.1366 |  |  | (1,3*4*2+1,2*4+1,3*3*2)*5,94/1000
3 | 342264051R00 | Podhled sádrokartonový na zavěšenou ocel. konstr. | m2 | 100.15 |  | 0 |  | 2 | 1 | 1 | 1 | 1 | 0 | 0 | 0 | 0 | 0 | 1 | 1 | 0.01873
|  | 5,77*5,4+4,65*5,73+5,47*5,73+11 |  | 100.1456 |  |  | 5,77*5,4+4,65*5,73+5,47*5,73
4 | 342266211R00 | Obklad stěn sádrokartonem lepený na zdivo | m2 | 33.7208 |  | 0 |  | 2 | 1 | 1 | 1 | 1 | 0 | 0 | 0 | 0 | 0 | 1 | 1 | 0.01439
|  | (2,725+1,84+2,75+3,39)*3,15 |  | 33.7208 |  |  | (2,725+1,84+2,75+3,39)*3,15
5 | 34201 | Ukončovací profil sdk obkladu stěn | m | 6.3 |  | 0
6 | 34202 | SDK opláštění VZT potrubí v 5,NP | ks | 1 |  | 0 |  | 2 | 12 | 0 | 26 | 1 | 0 | 0 | 0 | 0 | 0 | 12 | 0 | 0
7 | 34203 | SDK podhled pro zakrytí VZT potrubí v 5.NP | ks | 1 |  | 0 |  | 2 | 12 | 0 | 27 | 1 | 0 | 0 | 0 | 0 | 0 | 12 | 0 | 0
8 | 346244371RT2 | Zazdívka rýh, otrubí, kapes | m | 12.8 |  | 0
9 | 34226111.RT1 | Příčka sadrokartonova, 1* opláštěná, desky standard tl 12,5mm (provizorní přepažení kanceláří) | m2 | 53.229 |  | 0
| Celkem za | 3 Svislé a kompletní konstrukce |  |  |  | 0 |  | 4 |  |  |  |  | 0 | 0 | 0 | 0 | 0
Díl: | 6 | Úpravy povrchu,podlahy | [5 empty] | 1
10 | 612421331R00 | Vyspravení omítek stěn | m2 | 209.6 |  | 0 |  | 2 | 1 | 1 | 1 | 1 | 0 | 0 | 0 | 0 | 0 | 1 | 1 | 0.01417
|  | (5,77+5,4+4,65+5,73+5,47+5,73)*2*3,2 |  | 209.6 |  |  | (5,77+5,4+4,65+5,73+5,47+5,73)*2*3,2
11 | 615481111R00 | Potažení válc.nosníků rabic.pletivem a postřik MC | m2 | 4.72 |  | 0 |  | 2 | 1 | 1 | 1 | 1 | 0 | 0 | 0 | 0 | 0 | 1 | 1 | 0.04777
|  | (1,3*2+1,2)*0,9+1,3*0,5*2 |  | 4.72 |  |  | (1,3*2+1,2)*0,9+1,3*0,5*2
| Celkem za | 6 Úpravy povrchu,podlahy |  |  |  | 0 |  | 4 |  |  |  |  | 0 | 0 | 0 | 0 | 0
Díl: | 9 | Ostatní konstrukce, bourání | [5 empty] | 1
12 | 971033381R00 | Vybourání otv. zeď cihel. pl.0,09 m2, tl.90cm, MVC | kus | 4 |  | 0 |  | 2 | 1 | 1 | 1 | 1 | 0 | 0 | 0 | 0 | 0 | 1 | 1 | 0.001
13 | 971033451R00 | Vybourání otv. zeď cihel. pl.0,25 m2, tl.45cm, MVC | kus | 2 |  | 0 |  | 2 | 1 | 1 | 1 | 1 | 0 | 0 | 0 | 0 | 0 | 1 | 1 | 0.001
14 | 971033471R00 | Vybourání otv. zeď cihel. pl.0,25 m2, tl.75cm, MVC | kus | 3 |  | 0 |  | 2 | 1 | 1 | 1 | 1 | 0 | 0 | 0 | 0 | 0 | 1 | 1 | 0.001
|  | 2+1 |  | 3 |  |  | 2+1
15 | 972012211R01 | Vybourání otvorů strop, střecha | kus | 2 |  | 0 |  | 2 | 1 | 1 | 1 | 1 | 0 | 0 | 0 | 0 | 0 | 1 | 1 | 0.001
16 | 974031155R00 | Vysekání rýh ve zdi cihelné 10 x 20 cm | m | 5.2 |  | 0 |  | 2 | 1 | 1 | 1 | 1 | 0 | 0 | 0 | 0 | 0 | 1 | 1 | 0
|  | 1,3*2*2 |  | 5.2 |  |  | 1,3*2*2
17 | 974031167R00 | Vysekání rýh ve zdi cihelné 10 x 35 cm | m | 7.6 |  | 0 |  | 2 | 1 | 1 | 1 | 1 | 0 | 0 | 0 | 0 | 0 | 1 | 1 | 0
|  | 1,3*2*2+1,2*2 |  | 7.6 |  |  | 1,3*2*2+1,2*2
18 | 90001 | Zapravení vybouraných otvorů | ks | 9 |  | 0 |  | 2 | 12 | 0 | 19 | 1 | 0 | 0 | 0 | 0 | 0 | 12 | 0 | 0
19 | 90002 | Systémové zapravení prostupu stropní kcí vč. podlahové kce | ks | 1 |  | 0
20 | 90003 | Systémové zapravení prostupu střešní kcí vč. detailu vyústění potrubí na střechu- v.č. A.1.03 | ks | 1 |  | 0
21 | 962084131.R00 | Bourání příček sádrokartonových tl. 100mm (provizorní přepažení kanceláří) | m2 | 53.23 |  | 0
22 | 90004 | Revizní dvířka v podhledu, Al rám, 1000x1000 | ks | 3 |  | 0 |  | 2 | 12 | 0 | 28 | 1 | 0 | 0 | 0 | 0 | 0 | 12 | 0 | 0
23 | 90005 | Revizní dvířka v podhledu, Al rám, 1000x1200 | ks | 3 |  | 0 |  | 2 | 12 | 0 | 29 | 1 | 0 | 0 | 0 | 0 | 0 | 12 | 0 | 0
24 | 90006 | Revizní dvířka 400x400 plechová, bílá | ks | 1 |  | 0 |  | 2 | 12 | 0 | 32 | 1 | 0 | 0 | 0 | 0 | 0 | 12 | 0 | 0
25 | 90007 | Utěsnění prostupů atest.požárně těsnící systém | ks | 2 |  | 0 |  | 2 | 12 | 0 | 31 | 1 | 0 | 0 | 0 | 0 | 0 | 12 | 0 | 0
26 | 979011111R00 | Svislá doprava suti a vybour. hmot za 2.NP a 1.PP | t | 2.8592 |  | 0 |  | 2 | 8 | 0 | 3 | 1 | 0 | 0 | 0 | 0 | 0 | 8 | 0 | 0
27 | 979011121R00 | Příplatek za každé další podlaží | t | 7.148 |  | 0 |  | 2 | 8 | 0 | 3 | 1 | 0 | 0 | 0 | 0 | 0 | 8 | 0 | 0
28 | 979081111R00 | Odvoz suti a vybour. hmot na skládku do 1 km | t | 2.8592 |  | 0 |  | 2 | 8 | 0 | 3 | 1 | 0 | 0 | 0 | 0 | 0 | 8 | 0 | 0
29 | 979081121R00 | Příplatek k odvozu za každý další 1 km | t | 82.9168 |  | 0 |  | 2 | 8 | 0 | 3 | 1 | 0 | 0 | 0 | 0 | 0 | 8 | 0 | 0
30 | 979082111R00 | Vnitrostaveništní doprava suti do 10 m | t | 2.8592 |  | 0 |  | 2 | 8 | 0 | 3 | 1 | 0 | 0 | 0 | 0 | 0 | 8 | 0 | 0
31 | 979082121R00 | Příplatek k vnitrost. dopravě suti za dalších 5 m | t | 11.4368 |  | 0 |  | 2 | 8 | 0 | 3 | 1 | 0 | 0 | 0 | 0 | 0 | 8 | 0 | 0
32 | 979093111R00 | Uložení suti na skládku bez zhutnění | t | 2.8592 |  | 0 |  | 2 | 8 | 0 | 3 | 1 | 0 | 0 | 0 | 0 | 0 | 8 | 0 | 0
33 | 979990001R00 | Poplatek za skládku stavební suti | t | 2.8592 |  | 0 |  | 2 | 8 | 0 | 3 | 1 | 0 | 0 | 0 | 0 | 0 | 8 | 0 | 0
| Celkem za | 9 Ostatní konstrukce, bourání |  |  |  | 0 |  | 4 |  |  |  |  | 0 | 0 | 0 | 0 | 0
Díl: | 99 | Staveništní přesun hmot | [5 empty] | 1
34 | 999281111R00 | Přesun hmot pro opravy a údržbu do výšky 25 m | t | 6.1689 |  | 0 |  | 2 | 7 | 1 | 2 | 1 | 0 | 0 | 0 | 0 | 0 | 7 | 1 | 0
| Celkem za | 99 Staveništní přesun hmot |  |  |  | 0 |  | 4 |  |  |  |  | 0 | 0 | 0 | 0 | 0
Díl: | 784 | Malby | [5 empty] | 1
35 | 784191101R00 | Penetrace podkladu univerzální 1x | m2 | 559.6 |  | 0 |  | 2 | 1 | 7 | 7 | 2 | 0 | 0 | 0 | 0 | 0 | 1 | 7 | 7e-05
36 | 784195212R00 | Malba tekutá, bílá, 2 x | m2 | 559.6 |  | 0 |  | 2 | 1 | 7 | 7 | 2 | 0 | 0 | 0 | 0 | 0 | 1 | 7 | 0.00016
37 | 784452212R00 | Malba sádrokartonových stěn | m2 | 99.1456 |  | 0 |  | 2 | 1 | 7 | 7 | 2 | 0 | 0 | 0 | 0 | 0 | 1 | 7 | 0.00025
|  | podhled:89,1456 |  | 89.1456 |  |  | podhled:89,1456
|  | opláštění:10 |  | 10 |  |  | opláštění:10
| Celkem za | 784 Malby |  |  |  | 0 |  | 4 |  |  |  |  | 0 | 0 | 0 | 0 | 0
0