## specifikace
MU rektorát
P.Č. | Název výrobku | M.j. | Poč. | Kč/mj | Kč celkem
3 Klimatizace
1.1 | Venkovní jednotka multisplit 90, 5 x vnitřních připojení
Qch/t 9,00/10,40kW, max770x900x320mm, 73kg, 5x6,35/2x9,52, 12,70, 2x15,90
| 18,50/20A/230V | ks | 1 |  | 0
1.2 | Vnitřní kazetová jednotka včetně ovladače 35, dekorační panel
| Qch/t 3,40/4,20, max570x570x260mm, 18,00kg, 6,35/9,52mm, 25-34dB(A) | ks | 1 |  | 0
1.3 | Vnitřní mezistropní jednotka včetně ovladače 60
| Qch/t 6,50/8,0, max1000x700x300mm, 34,00kg, 6,35/12,70mm, 27-37dB(A) | ks | 1 |  | 0
| Atypická tlumící vložka rozměr dle jednotky | ks | 2 |  | 0
1.4 | Měděné potrubí včetně izolace a signalizačního kabelu
| vnitřní. pr. potrubí 6,35/9,52/12,70mm | kpt | 1 |  | 0
1.5 | Venkovní jednotka multisplit 90, 5 x vnitřních připojení
| Qch/t 9,00/10,40kW, max770x900x320mm, 73kg, 5x6,35/2x9,52, 12,70, 2x15,90 |  |  |  | 0
| 18,50/20A/230V | ks | 1 |  | 0
1.6 | Vnitřní kazetová jednotka včetně ovladače 25, dekorační panel
| Qch/t 2,50/3,20, max570x570x260mm, 18,00kg, 6,35/9,52mm, 25-31dB(A) | ks | 1 |  | 0
1.6A | Vnitřní kazetová jednotka včetně ovladače 35, dekorační panel
| Qch/t 3,40/4,20, max570x570x260mm, 18,00kg, 6,35/9,52mm, 25-34dB(A) | ks | 1 |  | 0
1.7 | Vnitřní mezistropní jednotka včetně ovladače 50
| Qch/t 5,30/6,00, max700x700x300mm, 25,00kg, 6,35/12,70mm, 29-37dB(A) | ks | 1 |  | 0
| Atypická tlumící vložka rozměr dle jednotky | ks | 2 |  | 0
1.8 | Měděné potrubí včetně izolace a signalizačního kabelu
| vnitřní. pr. potrubí 6,35/9,52/12,70mm | kpt | 1 |  | 0
1.9 | Vyústka obdélníková přívod/odvod 825x225 R1 | ks | 4 |  | 0
1.10 | Čtyřhranné potrubí z ocel. plechu pozinkovaného
sk. I dle ON 120405
| do obvodu 1050-1500/40% tvarovek | m | 23 |  | 0
Tepelná a protihluková izolace s odolností dle pbř
| 15mm s Al folií | m2 | 56 |  | 0
| Dodávka vzduchotechniky a klimatizace celkem |  |  |  | 0
| Montáž vzduchotechniky a klimatizace vč. montážního materiálu | kompl | 1 |  | 0
| Stavební přípomoci | kompl | 1 |  | 0
| Doprava | kompl | 1 |  | 0
| Uvedení do provozu a zaškolení obsluhy | kompl | 1 |  | 0
| HZS | hod | 30 |  | 0
| Cena celkem bez DPH |  |  |  | 0