## 02-1 KL
VÝKAZ VÝMĚR
Rozpočet |  | 2942426 | Rekce chodby sekretariátu 4.NP - stavební část | JKSO
Objekt |  |  |  | SKP
01 |  | Rektorát MU, Žerotínovo nám. 9, Brno |  | Měrná jednotka
Stavba |  |  |  | Počet jednotek | 0
9956 |  | Rektorát MU, Žerotínovo nám. 9, Brno |  | Náklady na m.j. | 0
Projektant |  |  |  | Typ rozpočtu
Zpracovatel projektu
Objednatel
Dodavatel |  |  |  | Zakázkové číslo
Rozpočtoval |  |  |  | Počet listů
ROZPOČTOVÉ NÁKLADY
Základní rozpočtové náklady |  |  | Ostatní rozpočtové náklady
| HSV celkem | 0 | Ztížené výrobní podmínky |  | 0
Z | PSV celkem | 0 | Oborová přirážka |  | 0
R | M práce celkem | 0 | Přesun stavebních kapacit |  | 0
N | M dodávky celkem | 0 | Mimostaveništní doprava |  | 0
ZRN celkem |  | 0 | Zařízení staveniště |  | 0
|  |  | Provoz investora |  | 0
HZS |  | 0 | Kompletační činnost (IČD) |  | 0
ZRN+HZS |  | 0 | Ostatní náklady neuvedené |  | 0
ZRN+ost.náklady+HZS |  | 0 | Ostatní náklady celkem |  | 0
Vypracoval |  |  | Za zhotovitele | Za objednatele
Jméno : |  |  | Jméno : | Jméno :
Datum : |  |  | Datum : | Datum :
Podpis : |  |  | Podpis: | Podpis:
Základ pro DPH |  | 21 | % | 0
DPH |  | 21 | % | 0
Základ pro DPH |  | 0 | % | 0
DPH |  | 0 | % | 0
CENA ZA OBJEKT CELKEM |  |  |  | 0
Poznámka :

## 02-1 Rek
Stavba : |  | 9956 Rektorát MU, Žerotínovo nám. 9, Brno |  |  | Rozpočet : | 2942426
Objekt : |  | 01 Rektorát MU, Žerotínovo nám. 9, Brno |  |  | Rekce chodby sekretariátu 4.NP - stavební část
REKAPITULACE STAVEBNÍCH DÍLŮ
| Stavební díl |  | HSV | PSV | Dodávka | Montáž | HZS
3 | Svislé a kompletní konstrukce |  | 0 | 0 | 0 | 0 | 0
6 | Úpravy povrchu,podlahy |  | 0 | 0 | 0 | 0 | 0
9 | Ostatní konstrukce, bourání |  | 0 | 0 | 0 | 0 | 0
99 | Staveništní přesun hmot |  | 0 | 0 | 0 | 0 | 0
730 | Ústřední vytápění |  | 0 | 0 | 0 | 0 | 0
766 | Konstrukce truhlářské |  | 0 | 0 | 0 | 0 | 0
776 | Podlahy povlakové |  | 0 | 0 | 0 | 0 | 0
777 | Podlahy ze syntetických hmot |  | 0 | 0 | 0 | 0 | 0
783 | Nátěry |  | 0 | 0 | 0 | 0 | 0
784 | Malby |  | 0 | 0 | 0 | 0 | 0
M21 | Elektromontáže |  | 0 | 0 | 0 | 0 | 0
| CELKEM OBJEKT |  | 0 | 0 | 0 | 0 | 0
0
VEDLEJŠÍ ROZPOČTOVÉ NÁKLADY
Název VRN |  |  | Kč | % | Základna |  | Kč
Ztížené výrobní podmínky |  |  | 0 | 0 | 0 |  | 0 |  | 0
Oborová přirážka |  |  | 0 | 0 | 0 |  | 0 |  | 0
Přesun stavebních kapacit |  |  | 0 | 0 | 0 |  | 0 |  | 0
Mimostaveništní doprava |  |  | 0 | 0 | 0 |  | 0 |  | 0
Zařízení staveniště |  |  | 0 | 0 | 0 |  | 0 |  | 1
Provoz investora |  |  | 0 | 0 | 0 |  | 0 |  | 1
Kompletační činnost (IČD) |  |  | 0 | 0 | 0 |  | 0 |  | 2
Rezerva rozpočtu |  |  | 0 | 0 | 0 |  | 0 |  | 2
| CELKEM VRN |  |  |  |  | 0

## 02-1 Pol
Položkový rozpočet
Stavba : |  | 9956 Rektorát MU, Žerotínovo nám. 9, Brno |  | Rozpočet: | 2942426
Objekt : |  | 01 Rektorát MU, Žerotínovo nám. 9, Brno |  | Rekce chodby sekretariátu 4.NP - stavební část
P.č. | Číslo položky | Název položky | MJ | množství | cena / MJ | celkem (Kč)
Díl: | 3 | Svislé a kompletní konstrukce | [5 empty] | 1
1 | 342261112R00 | Příčka sádrokarton. ocel.kce, 1x oplášť. tl.100 mm | m2 | 0.8174 |  | 0 |  | 2 | 1 | 1 | 1 | 1 | 0 | 0 | 0 | 0 | 0 | 1 | 1 | 0.02977
|  | 0,94*0,38+1,18*0,39 |  | 0.8174 |  |  | 0,94*0,38+1,18*0,39
2 | 342264051R00 | Podhled sádrokartonový na zavěšenou ocel. konstr. | m2 | 90.8067 |  | 0 |  | 2 | 1 | 1 | 1 | 1 | 0 | 0 | 0 | 0 | 0 | 1 | 1 | 0.01873
|  | 3,23*1,97+2,16*13,7+2,61*4,055+10,71*2,125+2,49*1,89+1,96*0,92+15 |  | 90.8067 |  |  | 3,23*1,97+2,16*13,7+2,61*4,055+10,71*2,125+2,49*1,89+1,96*0,92
3 | 342266111R00 | Obklad stěn sádrokartonem na ocelovou konstrukci | m2 | 108.437 |  | 0 |  | 2 | 1 | 1 | 1 | 1 | 0 | 0 | 0 | 0 | 0 | 1 | 1 | 0.01782
|  | (4,8+13,7+15,48+2,61)*3,5-1*2-0,69*2,1*6-(3,64+3,805)*1,2 |  | 108.437 |  |  | (4,8+13,7+15,48+2,61)*3,5-1*2-0,69*2,1*6-(3,64+3,805)*1,2
4 | 342266211R00 | Obklad stěn sádrokartonem lepený na zdivo | m2 | 8.934 |  | 0 |  | 2 | 1 | 1 | 1 | 1 | 0 | 0 | 0 | 0 | 0 | 1 | 1 | 0.01439
|  | vitrína:(3,805+3,64)*1,2 |  | 8.934 |  |  | vitrína:(3,805+3,64)*1,2
| Celkem za | 3 Svislé a kompletní konstrukce |  |  |  | 0 |  | 4 |  |  |  |  | 0 | 0 | 0 | 0 | 0
Díl: | 6 | Úpravy povrchu,podlahy | [5 empty] | 1
5 | 612421431R00 | Oprava vápen.omítek stěn do 50 % pl. - štukových | m2 | 78.4075 |  | 0 |  | 2 | 1 | 1 | 1 | 1 | 0 | 0 | 0 | 0 | 0 | 1 | 1 | 0.01417
|  | (4,88+2,47+0,92+0,75+4,22+7,89+2,65+1,765)*3,5 |  | 89.4075 |  |  | (4,88+2,47+0,92+0,75+4,22+7,89+2,65+1,765)*3,5
|  | -1*2-1,5*2*3 |  | -11 |  |  | -1*2-1,5*2*3
6 | 60001 | Vyspravení podkladu pod stěrku imit.beton | m2 | 18.266 |  | 0 |  | 2 | 12 | 0 | 83 | 1 | 0 | 0 | 0 | 0 | 0 | 12 | 0 | 0
|  | 3,25*3,3-1*2-1,05*2 |  | 6.625 |  |  | 3,25*3,3-1*2-1,05*2
|  | 1,89*3,3 |  | 6.237 |  |  | 1,89*3,3
|  | 1,93*2,8 |  | 5.404 |  |  | 1,93*2,8
7 | 60002 | Vyspravení podkladu pod SDK obklad | m2 | 117.371 |  | 0 |  | 2 | 12 | 0 | 84 | 1 | 0 | 0 | 0 | 0 | 0 | 12 | 0 | 0
|  | 108,437 |  | 108.437 |  |  | 108437
|  | 8,934 |  | 8.934 |  |  | 8934
8 | 60003 | Vyspravení podkladu pod skleněný obklad (v omítce) vč. rohových omítkových profilů | m2 | 13.7 |  | 0 |  | 2 | 12 | 0 | 84 | 1 | 0 | 0 | 0 | 0 | 0 | 12 | 0 | 0
| Celkem za | 6 Úpravy povrchu,podlahy |  |  |  | 0 |  | 4 |  |  |  |  | 0 | 0 | 0 | 0 | 0
Díl: | 9 | Ostatní konstrukce, bourání | [5 empty] | 1
9 | 767581801R01 | Demontáž podhledů vč.svítidel | m2 | 75.8067 |  | 0 |  | 2 | 1 | 7 | 7 | 1 | 0 | 0 | 0 | 0 | 0 | 1 | 7 | 0
|  | 3,23*1,97+2,16*13,7+2,61*4,055+10,71*2,125+2,49*1,89+1,96*0,92 |  | 75.8067 |  |  | 3,23*1,97+2,16*13,7+2,61*4,055+10,71*2,125+2,49*1,89+1,96*0,92
10 | 785411800R00 | Odstranění tapet lepených papírových do 3,8 m | m2 | 213.476 |  | 0 |  | 2 | 1 | 7 | 7 | 1 | 0 | 0 | 0 | 0 | 0 | 1 | 7 | 0
|  | (15,48+13,7+3,23+1,89+0,92)*2*3,6 |  | 253.584 |  |  | (15,48+13,7+3,23+1,89+0,92)*2*3,6
|  | -8,22*1,8-1,89*1,8-(0,53+0,92+0,5)*1,8 |  | -21.708 |  |  | -8,22*1,8-1,89*1,8-(0,53+0,92+0,5)*1,8
|  | -1*2*2-1,6*9 |  | -18.4 |  |  | -1*2*2-1,6*9
11 | 941955002R00 | Lešení lehké pomocné, výška podlahy do 1,9 m | m2 | 75.8067 |  | 0 |  | 2 | 1 | 1 | 1 | 1 | 0 | 0 | 0 | 0 | 0 | 1 | 1 | 0.00158
12 | 962031133R00 | Bourání příček cihelných tl. 15 cm | m2 | 0.8174 |  | 0 |  | 2 | 1 | 1 | 1 | 1 | 0 | 0 | 0 | 0 | 0 | 1 | 1 | 0
|  | 0,94*0,38+1,18*0,39 |  | 0.8174 |  |  | 0,94*0,38+1,18*0,39
13 | 968061125R00 | Vyvěšení dřevěných dveřních křídel pl. do 2 m2 | kus | 9 |  | 0 |  | 2 | 1 | 1 | 1 | 1 | 0 | 0 | 0 | 0 | 0 | 1 | 1 | 0
|  | 3+3+3 |  | 9 |  |  | 3+3+3
14 | 968072455R00 | Vybourání kovových dveřních zárubní pl. do 2 m2 | m2 | 15.7911 |  | 0 |  | 2 | 1 | 1 | 1 | 1 | 0 | 0 | 0 | 0 | 0 | 1 | 1 | 0
|  | 1,6*6+0,98*2,12+0,86*2,11+0,97*2,37 |  | 15.7911 |  |  | 1,6*6+0,98*2,12+0,86*2,11+0,97*2,37
15 | 978059531R00 | Odsekání vnitřních obkladů stěn nad 2 m2 | m2 | 16.758 |  | 0 |  | 2 | 1 | 1 | 1 | 1 | 0 | 0 | 0 | 0 | 0 | 1 | 1 | 0
|  | (4,22-0,7+1,2+0,75+1,89+0,53+0,92+0,5)*1,8 |  | 16.758 |  |  | (4,22-0,7+1,2+0,75+1,89+0,53+0,92+0,5)*1,8
16 | 90001 | Úprava omítek pro skleněný obklad vč.bílého nátěru | m2 | 7.26 |  | 0 |  | 2 | 12 | 0 | 14 | 1 | 0 | 0 | 0 | 0 | 0 | 12 | 0 | 0
|  | 0,3*3,3*6+0,4*3,3 |  | 7.26 |  |  | 0,3*3,3*6+0,4*3,3
17 | 90002 | Rohový profil pro skleněný obklad na v.3,3m | ks | 14 |  | 0 |  | 2 | 12 | 0 | 4 | 1 | 0 | 0 | 0 | 0 | 0 | 12 | 0 | 0
18 | 90003 | Instalace původního soklu podlahy | m | 59.04 |  | 0 |  | 2 | 12 | 0 | 5 | 1 | 0 | 0 | 0 | 0 | 0 | 12 | 0 | 0
19 | 90004 | Vertikální žaluzie (okno 1245/2140) | ks | 4 |  | 0 |  | 2 | 12 | 0 | 6 | 1 | 0 | 0 | 0 | 0 | 0 | 12 | 0 | 0
20 | 90005 | Renovace mramorové podlahy (broušení, čištění, leštění, voskování, impregnace) | m2 | 75.8067 |  | 0 |  | 2 | 12 | 0 | 7 | 1 | 0 | 0 | 0 | 0 | 0 | 12 | 0 | 0
21 | 90006 | Revizní dvířka v podhledu, 400x400 | ks | 5 |  | 0 |  | 2 | 12 | 0 | 13 | 1 | 0 | 0 | 0 | 0 | 0 | 12 | 0 | 0
22 | 90007 | Demontáž a zpetná montáž hasícího přístroje | ks | 1 |  | 0 |  | 2 | 12 | 0 | 86 | 1 | 0 | 0 | 0 | 0 | 0 | 12 | 0 | 0
23 | 90008 | Dřevěný obklad v dekoru vnitřních dveří | m2 | 3.24 |  | 0 |  | 2 | 12 | 0 | 10 | 1 | 0 | 0 | 0 | 0 | 0 | 12 | 0 | 0
|  | 0,9*1,2*3 |  | 3.24 |  |  | 0,9*1,2*3
24 | 90009 | Nerez lišta koberce D+M | m | 4.54 |  | 0 |  | 2 | 12 | 0 | 85 | 1 | 0 | 0 | 0 | 0 | 0 | 12 | 0 | 0
|  | 2,61+1,93 |  | 4.54 |  |  | 2,61+1,93
25 | 99001 | Odstranění nástěnných svítidel | ks | 3 |  | 0 |  | 2 | 12 | 0 | 16 | 1 | 0 | 0 | 0 | 0 | 0 | 12 | 0 | 0
26 | 99002 | Odstranění soklů dlažby | m | 59.04 |  | 0 |  | 2 | 12 | 0 | 15 | 1 | 0 | 0 | 0 | 0 | 0 | 12 | 0 | 0.00031
|  | (15,48+13,7+3,23+1,89+0,92)*2-0,9*2-0,8*12 |  | 59.04 |  |  | (15,48+13,7+3,23+1,89+0,92)*2-0,9*2-0,8*12
27 | 99003 | Demontáž žaluzií vč.likvidace | ks | 4 |  | 0 |  | 2 | 12 | 0 | 18 | 1 | 0 | 0 | 0 | 0 | 0 | 12 | 0 | 0
28 | 962084131.R00 | Bourání příček sádrokartonových tl. 100mm (provizorní přepažení kanceláří) | m2 | 53.23 |  | 0
29 | 979011111R00 | Svislá doprava suti a vybour. hmot za 2.NP a 1.PP | t | 3.5185 |  | 0 |  | 2 | 8 | 0 | 3 | 1 | 0 | 0 | 0 | 0 | 0 | 8 | 0 | 0
30 | 979081111R00 | Odvoz suti a vybour. hmot na skládku do 1 km | t | 3.5185 |  | 0 |  | 2 | 8 | 0 | 3 | 1 | 0 | 0 | 0 | 0 | 0 | 8 | 0 | 0
31 | 979081121R00 | Příplatek k odvozu za každý další 1 km | t | 105.66 |  | 0 |  | 2 | 8 | 0 | 3 | 1 | 0 | 0 | 0 | 0 | 0 | 8 | 0 | 0
32 | 979082111R00 | Vnitrostaveništní doprava suti do 10 m | t | 3.5185 |  | 0 |  | 2 | 8 | 0 | 3 | 1 | 0 | 0 | 0 | 0 | 0 | 8 | 0 | 0
33 | 979082121R00 | Příplatek k vnitrost. dopravě suti za dalších 5 m | t | 14.0738 |  | 0 |  | 2 | 8 | 0 | 3 | 1 | 0 | 0 | 0 | 0 | 0 | 8 | 0 | 0
34 | 979093111R00 | Uložení suti na skládku bez zhutnění | t | 3.5185 |  | 0 |  | 2 | 8 | 0 | 3 | 1 | 0 | 0 | 0 | 0 | 0 | 8 | 0 | 0
35 | 979990001R00 | Poplatek za skládku stavební suti | t | 3.5185 |  | 0 |  | 2 | 8 | 0 | 3 | 1 | 0 | 0 | 0 | 0 | 0 | 8 | 0 | 0
| Celkem za | 9 Ostatní konstrukce, bourání |  |  |  | 0 |  | 4 |  |  |  |  | 0 | 0 | 0 | 0 | 0
Díl: | 99 | Staveništní přesun hmot | [5 empty] | 1
36 | 999281111R00 | Přesun hmot pro opravy a údržbu do výšky 25 m | t | 4.7542 |  | 0 |  | 2 | 7 | 1 | 2 | 1 | 0 | 0 | 0 | 0 | 0 | 7 | 1 | 0
37 | 99-1 | Pravidelný každodenní a závěrečný úklid rekonstruované části chodby v 4.NP a přístupového schodiště | m2 | 228 |  | 0
| Celkem za | 99 Staveništní přesun hmot |  |  |  | 0 |  | 4 |  |  |  |  | 0 | 0 | 0 | 0 | 0
Díl: | 730 | Ústřední vytápění | [5 empty] | 1
44 | 735151821 | Demontáž otopných těles | ks | 2 |  | 0 |  | 2 | 12 | 0 | 6 | 2 | 0 | 0 | 0 | 0 | 0 | 12 | 0 | 0
45 | 735158220 | Tlakové zkoušky | kompl | 1 |  | 0 |  | 2 | 12 | 0 | 6 | 2 | 0 | 0 | 0 | 0 | 0 | 12 | 0 | 0
46 | 735159220 | Montáž otopných těles | ks | 2 |  | 0 |  | 2 | 12 | 0 | 6 | 2 | 0 | 0 | 0 | 0 | 0 | 12 | 0 | 0
47 | 735191910 | Napuštění vody do otopného systému | kompl | 1 |  | 0 |  | 2 | 12 | 0 | 6 | 2 | 0 | 0 | 0 | 0 | 0 | 12 | 0 | 0
48 | 735494811 | Vypuštění vody do otopného systému | kompl | 1 |  | 0
49 | 998735102 | Přesun hmot tonážní pro otopná tělesa v objektech v do 12 m | t | 0.27 |  | 0 |  | 2 | 12 | 0 | 6 | 2 | 0 | 0 | 0 | 0 | 0 | 12 | 0 | 0
| Celkem za | 730 Ústřední vytápění |  |  |  | 0 |  | 4 |  |  |  |  | 0 | 0 | 0 | 0 | 0
Díl: | 766 | Konstrukce truhlářské | [5 empty] | 1
38 | 08 | Dveře vnitřní, obl.zárubeň, bezfalcové, barva dub bílý kování nerez, mech.práh, zvukověizol. 37dB; 800/2020 | ks | 6 |  | 0 |  | 2 | 12 | 0 | 23 | 2 | 0 | 0 | 0 | 0 | 0 | 12 | 0 | 0
39 | 09 | Dveře vnitřní, obl.zárubeň, bezfalcové, barva bílá kování nerez, dř.práh, zvukověizol.37dB; 800/2020 | ks | 2 |  | 0 |  | 2 | 12 | 0 | 80 | 2 | 0 | 0 | 0 | 0 | 0 | 12 | 0 | 0
40 | 10 | Dveře vnitřní, obl.zárubeň, bezfalcové, barva bílá kování nerez, dř.práh, zvukověizol. 37dB; 800/2020 | ks | 1 |  | 0 |  | 2 | 12 | 0 | 81 | 2 | 0 | 0 | 0 | 0 | 0 | 12 | 0 | 0
41 | 11 | Vystěhováná a znovunastěhování volného interiéru kanceláří (v rámci patra 4.NP budovy) | m2 | 120 |  | 0
42 | 12 | Ochrana vestavěného nábytku proti prachu | m2 | 120 |  | 0
43 | 34226111.RT1 | Příčka sadrokartonova, 1* opláštěná, desky standard tl 12,5mm (provizorní přepažení kanceláří) | m2 | 53.229 |  | 0
| Celkem za | 766 Konstrukce truhlářské |  |  |  | 0 |  | 4 |  |  |  |  | 0 | 0 | 0 | 0 | 0
Díl: | 776 | Podlahy povlakové | [5 empty] | 1
50 | 776570020RAB | Podlaha povlaková textilní lepená koberec vč. soklu (materiál:100%PA, rozměr:50x50cm, airmaster: smyčkové kobercové čtverce, váha vlasu 625 g/m2 , rubová strana bitumen, celková výška 6 mm, užitná třída33) | m2 | 4.9851 |  | 0 |  | 2 | 2 | 7 | 7 | 2 | 0 | 0 | 0 | 0 | 0 | 2 | 7 | 0.00258
|  | 2,61*1,91 |  | 4.9851 |  |  | 2,61*1,91
| Celkem za | 776 Podlahy povlakové |  |  |  | 0 |  | 4 |  |  |  |  | 0 | 0 | 0 | 0 | 0
Díl: | 777 | Podlahy ze syntetických hmot | [5 empty] | 1
51 | 777551480R01 | Vyrovnávací samonivel. stěrka | m2 | 4.9851 |  | 0 |  | 2 | 1 | 7 | 7 | 2 | 0 | 0 | 0 | 0 | 0 | 1 | 7 | 0.01106
|  | 2,61*1,91 |  | 4.9851 |  |  | 2,61*1,91
52 | 777-1 | D+M přechodové lišty pod stávající dveře š50mm, atyp broušený nerez | m | 3 |  | 0
53 | 998777101R00 | Přesun hmot pro podlahy syntetické, výšky do 6 m | t | 0.055135 |  | 0 |  | 2 | 7 | 1001 | 5 | 2 | 0 | 0 | 0 | 0 | 0 | 7 | 1001 | 0
| Celkem za | 777 Podlahy ze syntetických hmot |  |  |  | 0 |  | 4 |  |  |  |  | 0 | 0 | 0 | 0 | 0
Díl: | 783 | Nátěry | [5 empty] | 1
54 | 783325173 | Nátěry syntetické litinových radiátorů barva dražší pololesk | m2 | 14.56 |  | 0 |  | 2 | 1 | 7 | 7 | 2 | 0 | 0 | 0 | 0 | 0 | 1 | 7 | 7e-05
55 | 783425413 | Nátěry syntetické potrubí do DN 50 barva dražší pololesk | m2 | 2.33 |  | 0 |  | 2 | 1 | 7 | 7 | 2 | 0 | 0 | 0 | 0 | 0 | 1 | 7 | 7e-05
| Celkem za | 783 Nátěry |  |  |  | 0 |  | 4 |  |  |  |  | 0 | 0 | 0 | 0 | 0
Díl: | 784 | Malby | [5 empty] | 1
56 | 784191101R00 | Penetrace podkladu 1x | m2 | 793.8711 |  | 0 |  | 2 | 1 | 7 | 7 | 2 | 0 | 0 | 0 | 0 | 0 | 1 | 7 | 7e-05
|  | 608,81+185,0611 |  | 793.8711 |  |  | 213,6715+185,0611
57 | 784195212R00 | Malba tekutá bílá, 2 x | m2 | 608.8125 |  | 0 |  | 2 | 1 | 7 | 7 | 2 | 0 | 0 | 0 | 0 | 0 | 1 | 7 | 0.00016
|  | 78,4075 |  | 78.4075 |  |  | 784075
|  | (5,74*5+4,65+5,52+8,9+25)*3,3 |  | 240.141
|  | schodiště155 |  | 155
|  | (4,65+5,74+5,52+5,73)*2*3,3-0,9*2,1*4 |  | 135.264 |  |  | (4,65+5,74+5,52+5,73)*2*3,3-0,9*2,1*4
58 | 784452212R00 | Malba sádrokartonových stěn | m2 | 185.0611 |  | 0 |  | 2 | 1 | 7 | 7 | 2 | 0 | 0 | 0 | 0 | 0 | 1 | 7 | 0.00025
|  | 0,8174+75,8067+108,437 |  | 185.0611 |  |  | 0,8174+75,8067+108,437
| Celkem za | 784 Malby |  |  |  | 0 |  | 4 |  |  |  |  | 0 | 0 | 0 | 0 | 0
Díl: | M21 | Elektromontáže | [5 empty] | 1
59 | 21002 | Elektroinstalace | soub | 1 |  | 0 |  | 2 | 12 | 0 | 29 | 4 | 0 | 0 | 0 | 0 | 0 | 12 | 0 | 0
| Celkem za | M21 Elektromontáže |  |  |  | 0 |  | 4 |  |  |  |  | 0 | 0 | 0 | 0 | 0
0