## Slepankova_konf_1
Příloha č. 1 - Technické podmínky (konfigurace 1)
Typové označení přístroje
Vyplní dodavatel
Základní požadavky zadavatele
Velkokapacitní centrifuga (1 ks)
Požadované technické a funkční vlastnosti (nabídky uchazečů musí splňovat všechny níže uvedené parametry) | Minimální požadovaná hodnota | Nabídka uchazeče (Uchazeč uvede ANO/NE. V případě, že je v technické specifikaci uvedena mezní hodnota rozměru nebo výkonu, je nutno uvést konkrétní hodnotu, které jím nabízené věci dosahují. Má se za to, že pokud uchazeč neuvede některou požadovanou hodnotu, jím nabízené věci dosahují minimální hodnoty uvedené zadavatelem ve sloupci "minimální požadovaná hodnota". Uchazeč níže uvedené hodnoty garantuje.)
rozsah nastavení teploty (nastavení po 1 °C) | min. -10°C max. +40°C | Vyplní dodavatel
chlazení aktivní pouze je-li centrifuga zavřená | ano | Vyplní dodavatel
řízení teploty | +/- 2°C | Vyplní dodavatel
okolní provozní teplota | od 16°C do 38°C | Vyplní dodavatel
maximální otáčky | ≥ 26 000 rpm | Vyplní dodavatel
nastavitelná rychlost akcelerace/brždění (1-10 min z 0-500 rpm, možnost úplného zastavení) | ano | Vyplní dodavatel
rozsah nastavení otáček | alespoň 500 - 26 000 rpm | Vyplní dodavatel
objem | ≥ 6000 mL | Vyplní dodavatel
automatické rozpoznání rotoru | ano | Vyplní dodavatel
automatické uzamčení rotoru v centrifuze | ano | Vyplní dodavatel
vakuový systém | ano | Vyplní dodavatel
časovač se zobrazením zbývajícího a uplynulého času | ano | Vyplní dodavatel
úhlový rotor pro 12-14x50 mL zkumavky s dosažitelnou rychlostí alespoň 17000rpm (40000g) s těsným víkem a přípravkem pro vyjmutí | ano | Vyplní dodavatel
úhlový rotor pro 6x250 mL zkumavky s dosažitelnou rychlostí alespoň 14000rpm (30000g) s těsným víkem a přípravkem pro vyjmutí | ano | Vyplní dodavatel
úhlový rotor pro 6x500 mL zkumavky s dosažitelnou rychlostí alespoň 10000rpm (18000g) s těsným víkem a přípravkem pro vyjmutí | ano | Vyplní dodavatel
úhlový rotor pro 6x1000 mL polypropylen. zkumavky s dosažitelnou rychlostí alespoň 8000rpm (16000g) s těsným víkem a přípravkem pro vyjmutí | ano | Vyplní dodavatel
4x závěs pro 6x1L centrifug. Lahví | ano | Vyplní dodavatel
4x závěs pro 6x500mL centrifug. Lahví | ano | Vyplní dodavatel
4x závěs pro 6x250mL centrifug. Lahví | ano | Vyplní dodavatel
48x50 mL polycarbonat. Lahví s víkem a očkem | ano | Vyplní dodavatel
48x50 mL polypropylenové lahve s víkem a očkem | ano | Vyplní dodavatel
36x250 mL polypropylenové lahve s víkem a očkem | ano | Vyplní dodavatel
24x500 mL polypropylenové lahve s víkem a očkem | ano | Vyplní dodavatel
24x500 mL polypropylenové lahve s víkem a očkem | ano | Vyplní dodavatel
48x1000 mL polypropylenové lahve s víkem a očkem | ano | Vyplní dodavatel
Prodávající (uchazeč) prohlašuje, že dodávka bude vyhovovat všem výše uvedeným požadavkům Kupujícího (zadavatele). Pokud by se v průběhu přípravy a realizace dodávky ukázalo, že ke splnění požadavků Kupujícího dle smlouvy je nezbytné dodání dalších zařízení, součástí či příslušenství nebo provedení dalších služeb či prací, zavazuje se Prodávající dodat tato zařízení a provést tyto práce či služby jako součást plnění dodávky dle smlouvy bez zvýšení Kupní ceny (zmíněné dodávky, práce či služby nebudou mít charakter vícedodávek či víceprací).
| jméno a příjmení | Vyplní dodavatel
| funkce (titul) opravňující osobu zastupovat uchazeče | Vyplní dodavatel
| podpis | Vyplní dodavatel

## Vorlickova_cen_konf_2
Příloha č. 1 - Technické podmínky (konfigurace 2)
Typové označení přístroje
Vyplní dodavatel
Základní požadavky zadavatele
Chlazená univerzální laboratorní centrifuga (1 ks)
Požadované technické a funkční vlastnosti (nabídky uchazečů musí splňovat všechny níže uvedené parametry) | Minimální požadovaná hodnota | Nabídka uchazeče (Uchazeč uvede ANO/NE. V případě, že je v technické specifikaci uvedena mezní hodnota rozměru nebo výkonu, je nutno uvést konkrétní hodnotu, které jím nabízené věci dosahují. Má se za to, že pokud uchazeč neuvede některou požadovanou hodnotu, jím nabízené věci dosahují minimální hodnoty uvedené zadavatelem ve sloupci "minimální požadovaná hodnota". Uchazeč níže uvedené hodnoty garantuje.)
Centrifugou aktivně dosažitelná teplota, dolní hranice alespoň (nižší je lepší) | -2°C | Vyplní dodavatel
Možnost osazení rotoru pro 96-jamkové mikrotitrační destičky | ano | Vyplní dodavatel
Možnost osazení úhlového rotoru pro 50 ml zkumavky | ano | Vyplní dodavatel
Možnost osazení rotoru pro 1,5 ml zkumavky | ano | Vyplní dodavatel
Minimální dosažitelné RCF | 20 000 x g | Vyplní dodavatel
Vysokoroychlostní rotor pro 1,5 ml zkumavky součástí nabídky | minimálně 24 pozic | Vyplní dodavatel
Vysokoroychlostní rotor pro 1,5 ml zkumavky součástí nabídky | min RCF 28 000 g | Vyplní dodavatel
Nastavení chodu centrifugy | min po 30 s | Vyplní dodavatel
Rotor pro mikrotitrační destičky součástí nabídky | minimálně 2 pozice | Vyplní dodavatel
Rotor pro mikrotitrační destičky součástí nabídky | min RCF 2000 g | Vyplní dodavatel
Prodávající (uchazeč) prohlašuje, že dodávka bude vyhovovat všem výše uvedeným požadavkům Kupujícího (zadavatele). Pokud by se v průběhu přípravy a realizace dodávky ukázalo, že ke splnění požadavků Kupujícího dle smlouvy je nezbytné dodání dalších zařízení, součástí či příslušenství nebo provedení dalších služeb či prací, zavazuje se Prodávající dodat tato zařízení a provést tyto práce či služby jako součást plnění dodávky dle smlouvy bez zvýšení Kupní ceny (zmíněné dodávky, práce či služby nebudou mít charakter vícedodávek či víceprací).
| jméno a příjmení | Vyplní dodavatel
| funkce (titul) opravňující osobu zastupovat uchazeče | Vyplní dodavatel
| podpis | Vyplní dodavatel

## Janda_konf_3
Příloha č. 1 - Technické podmínky (konfigurace 3)
Typové označení přístroje
Vyplní dodavatel
Základní požadavky zadavatele
Kompaktní vysokootáčková centrifuga (1 ks)
Požadované technické a funkční vlastnosti (nabídky uchazečů musí splňovat všechny níže uvedené parametry) | Minimální požadovaná hodnota | Nabídka uchazeče (Uchazeč uvede ANO/NE. V případě, že je v technické specifikaci uvedena mezní hodnota rozměru nebo výkonu, je nutno uvést konkrétní hodnotu, které jím nabízené věci dosahují. Má se za to, že pokud uchazeč neuvede některou požadovanou hodnotu, jím nabízené věci dosahují minimální hodnoty uvedené zadavatelem ve sloupci "minimální požadovaná hodnota". Uchazeč níže uvedené hodnoty garantuje.)
Maximální otáčky nejméně | 14000 rpm | Vyplní uchazeč
maximální RCF minimálně | 20 000 g | Vyplní uchazeč
rozsah nastavení teploty | nejméně -9 až +40°C | Vyplní uchazeč
krok nastavení otáček | max 100 rpm | Vyplní uchazeč
možnost pomalé akcelerace/brždění | ano | Vyplní uchazeč
rychlá centrifugace po dobu držení tlačítka | ano | Vyplní uchazeč
automatická identifikace rotorů | ano | Vyplní uchazeč
výměné rotory, autoklávovatelné při 121°C, 20 minut | ano | Vyplní uchazeč
paměť na uživatelské programy | nejméně 30 programů | Vyplní uchazeč
automatický přepočet RCF ↔ RPM | ano | Vyplní uchazeč
nastavení doby centrifugace v rozsahu | nejméně 30 s až 99 h | Vyplní uchazeč
možnost kontinuálního chodu | ano | Vyplní uchazeč
funkce počítání času až po dosažení stanovených otáček | ano | Vyplní uchazeč
maximální výška s otevřeným víkem | max. 75 cm | Vyplní uchazeč
možnost volby alespoň 5 uživatelem definovaných programů přímo samostatnými tlačítky | ano | Vyplní uchazeč
Výkyvný rotor pro konicke zkumavky 32x15ml nebo 16x50ml
adaptéry pro konické 15ml zkumavky | ano | Vyplní uchazeč
adaptéry pro konické 50 ml zkumavky | ano | Vyplní uchazeč
Úhlový rotor pro mikrozkumavky 1,5/2 ml
požadovaná minimální kapacita | 48x 1,5 nebo 2,0 mL mikrozkumavek | Vyplní uchazeč
dosažitelné RCF úhlového rotoru pro 1,5mL mikrozkumavky alespoň 18000g a nejméně 12000rpm | ano | Vyplní uchazeč
víčko rotoru pro mikrozkumavky zabraňující uvolňování aerosolu | ano | Vyplní uchazeč
Prodávající (uchazeč) prohlašuje, že dodávka bude vyhovovat všem výše uvedeným požadavkům Kupujícího (zadavatele). Pokud by se v průběhu přípravy a realizace dodávky ukázalo, že ke splnění požadavků Kupujícího dle smlouvy je nezbytné dodání dalších zařízení, součástí či příslušenství nebo provedení dalších služeb či prací, zavazuje se Prodávající dodat tato zařízení a provést tyto práce či služby jako součást plnění dodávky dle smlouvy bez zvýšení Kupní ceny (zmíněné dodávky, práce či služby nebudou mít charakter vícedodávek či víceprací).
| jméno a příjmení | Vyplní dodavatel
| funkce (titul) opravňující osobu zastupovat uchazeče | Vyplní dodavatel
| podpis | Vyplní dodavatel

## Mráz_kon_4
Příloha č. 1 - Technické podmínky (konfigurace 4)
Typové označení přístroje
Vyplní dodavatel
Základní požadavky zadavatele
Stolní nechlazená centrifuga (1 ks)
Požadované technické a funkční vlastnosti (nabídky uchazečů musí splňovat všechny níže uvedené parametry) | Minimální požadovaná hodnota | Nabídka uchazeče (Uchazeč uvede ANO/NE. V případě, že je v technické specifikaci uvedena mezní hodnota rozměru nebo výkonu, je nutno uvést konkrétní hodnotu, které jím nabízené věci dosahují. Má se za to, že pokud uchazeč neuvede některou požadovanou hodnotu, jím nabízené věci dosahují minimální hodnoty uvedené zadavatelem ve sloupci "minimální požadovaná hodnota". Uchazeč níže uvedené hodnoty garantuje.)
Rotor | hliníkový | Vyplní dodavatel
víko | ocelové | Vyplní dodavatel
Možnost autoklávovat rotor | ano | Vyplní dodavatel
Rychlost (otáčky/minuta) | alespoň 14000 | Vyplní dodavatel
RCF | 14 000 g | Vyplní dodavatel
Kapacita pro (1,5 - 2 ml epinky) | 12 | Vyplní dodavatel
Zrychlení / brždění | 13 / 12 s | Vyplní dodavatel
Časovač | alespoň 15 s - 99 min | Vyplní dodavatel
Trvalý chod | ano | Vyplní dodavatel
Rychlé stáčení | ano | Vyplní dodavatel
Automatické otevření víka po doběhnutí programu | ano | Vyplní dodavatel
Kompatibilní s napájecím zdrojem 230V | ano | Vyplní dodavatel
Maximální spotřeba elektrické energie | 86 W | Vyplní dodavatel
Maximální rozměry | 24 × 25 × 13 cm | Vyplní dodavatel
Maximální váha přístroje (bez příslušenství) | 4,5 kg | Vyplní dodavatel
Maximální hlučnost přístroje | 53 dB(A) | Vyplní dodavatel
Prodávající (uchazeč) prohlašuje, že dodávka bude vyhovovat všem výše uvedeným požadavkům Kupujícího (zadavatele). Pokud by se v průběhu přípravy a realizace dodávky ukázalo, že ke splnění požadavků Kupujícího dle smlouvy je nezbytné dodání dalších zařízení, součástí či příslušenství nebo provedení dalších služeb či prací, zavazuje se Prodávající dodat tato zařízení a provést tyto práce či služby jako součást plnění dodávky dle smlouvy bez zvýšení Kupní ceny (zmíněné dodávky, práce či služby nebudou mít charakter vícedodávek či víceprací).
| jméno a příjmení | Vyplní dodavatel
| funkce (titul) opravňující osobu zastupovat uchazeče | Vyplní dodavatel
| podpis | Vyplní dodavatel

## Brzobohatý_kon_5
Příloha č. 1 - Technické podmínky (konfigurace 5)
Typové označení přístroje
Vyplní dodavatel
Základní požadavky zadavatele
Komplet pro centrifugační separaci
Požadované technické a funkční vlastnosti (nabídky uchazečů musí splňovat všechny níže uvedené parametry) | Minimální požadovaná hodnota | Nabídka uchazeče (Uchazeč uvede ANO/NE. V případě, že je v technické specifikaci uvedena mezní hodnota rozměru nebo výkonu, je nutno uvést konkrétní hodnotu, které jím nabízené věci dosahují. Má se za to, že pokud uchazeč neuvede některou požadovanou hodnotu, jím nabízené věci dosahují minimální hodnoty uvedené zadavatelem ve sloupci "minimální požadovaná hodnota". Uchazeč níže uvedené hodnoty garantuje.)
napájecí napětí | 230 V/50 Hz | Vyplní dodavatel
šířka × hloubka × výška; výška otevřené víko (tolerance pro šířku a výšku ±100 mm, tolerance pro hloubku a pro výšku - otevřené víko -100 mm) | 700 x 620 x 350 mm; 800 mm | Vyplní dodavatel
hmotnost | ≤ 100 kg | Vyplní dodavatel
příkon | ≤ 1700 W | Vyplní dodavatel
rozsah nastavení teploty | min. -9oC max. +40oC (po 1oC) | Vyplní dodavatel
rozsah nastavení otáček | 200 - 14 000 rpm (změna po 10 rpm) | Vyplní dodavatel
kapacita | ≤ 3000 ml | Vyplní dodavatel
počet závěsů | ≥ 4
automatická identifikace rotorů | ano | Vyplní dodavatel
výměnné rotory, autoklávovatelné 20 min. při 121oC | ano | Vyplní dodavatel
automatický přepočet rcf/rpm | ano | Vyplní dodavatel
rychlé předchlazení | ano | Vyplní dodavatel
rychlé stočení vzorků | ano
časovač v rozsahu | min. od 1 do 99 min. | Vyplní dodavatel
trvalý chod | ano | Vyplní dodavatel
nastavení rychlosti akcelerace a brždění | ano
funkce udržování teploty při nečinnosti | ano | Vyplní dodavatel
samočinné vypnutí při dlouhé nečinnosti | ano | Vyplní dodavatel
odtok kondenzátu z centrifugy | ano | Vyplní dodavatel
manuální otevření víka při výpadku el. proudu | ano | Vyplní dodavatel
paměť na uživatelské programy | min. 30 programů | Vyplní dodavatel
automatická detekce imbalance | ano
Rotor s fixním úhlem pro 1,5/ 2,0 ml mikrozkumavky
aerosol těsnící víko | ano | Vyplní dodavatel
kapacita | min. 30 x 1,5/ 2,0 ml | Vyplní dodavatel
max. rychlost | max. 14 000 rpm | Vyplní dodavatel
Rotor výkyvný pro MTP, DWP, PCR plata
kapacita | 4 x 4 MTP | Vyplní dodavatel
max. rychlost | max. 4 000 rpm | Vyplní dodavatel
pro MTP, DWP, PCR plata | ano | Vyplní dodavatel
Rotor pro horizonální centrifugaci 1,5/2,0 ml mikrozkumavek
kapacita | min. 60 x 1,5/2,0 ml | Vyplní dodavatel
max. rychlost | max. 14 000 rpm | Vyplní dodavatel
těsnící víko | ano
adaptéry pro 1,5 /2,0 ml zkumavky (pro min. 60 zkumavek) | ano
Termomixer
napájecí napětí | 230 V/50 Hz | Vyplní dodavatel
šířka × hloubka | max. 250 x 350 mm | Vyplní dodavatel
Hmotnost | ≤ 7 kg | Vyplní dodavatel
Příkon | max. 200 W | Vyplní dodavatel
rozsah nastavení teploty | min. 1oC max. +100oC (min. 15oC pod RT) | Vyplní dodavatel
rychlost zahřívání | max. 7oC/ min. | Vyplní dodavatel
rychlost chlazení | max. 2,5oC/ min. | Vyplní dodavatel
frekvence míchání | 300 - 3000 rpm | Vyplní dodavatel
přesnost nastavení teploty | max. ±0,5oC | Vyplní dodavatel
rozsah časovače | min. od 15 sec. do 99 hod. | Vyplní dodavatel
paměť na uživatelské programy | min. 10 programů | Vyplní dodavatel
výměnný blok pro 15 ml zkumavky (kónické dno) | min. 8 x 15 ml | Vyplní dodavatel
výměnný blok pro MTP a DWP s víčkem | ano | Vyplní dodavatel
Prodávající (uchazeč) prohlašuje, že dodávka bude vyhovovat všem výše uvedeným požadavkům Kupujícího (zadavatele). Pokud by se v průběhu přípravy a realizace dodávky ukázalo, že ke splnění požadavků Kupujícího dle smlouvy je nezbytné dodání dalších zařízení, součástí či příslušenství nebo provedení dalších služeb či prací, zavazuje se Prodávající dodat tato zařízení a provést tyto práce či služby jako součást plnění dodávky dle smlouvy bez zvýšení Kupní ceny (zmíněné dodávky, práce či služby nebudou mít charakter vícedodávek či víceprací).
| jméno a příjmení | Vyplní dodavatel
| funkce (titul) opravňující osobu zastupovat uchazeče | Vyplní dodavatel
| podpis | Vyplní dodavatel

## Cenova kalkulace
Konfigurace | Předpokládaná hodnota konfigurace v Kč bez DPH za 1 kus | Cena v Kč bez DPH za 1 ks centrifugy dané konfigurace (věci pro MU) | Cena v Kč bez DPH za 1 ks centrifugy dané konfigurace (věci pro MENDELU) | Počet kusů centrifugy dané konfigurace | Cena celkem v Kč bez DPH za danou konfiguraci
1 | 1333000 | Vyplní uchazeč |  | 1 | #VALUE!
2 | 200000 | Vyplní uchazeč |  | 1 | #VALUE!
3 | 170000 | Vyplní uchazeč |  | 1 | #VALUE!
4 | 25000 | Vyplní uchazeč |  | 1 | #VALUE!
5 | 300000 |  | Vyplní uchazeč | 1 | #VALUE!
Nabídková cena celkem |  |  |  |  | #VALUE!

## Prehled
Název | Typ, osoba | Číslo dle rozpočtu projektu | Konfigurace | Zadavatel | Místo odevzdání věci | Osoba odpovědná za převzetí, kontakt
Velkokapacitní centrifuga | Mgr. PharmDr. Peter Lukavsky | 1564 | 1 | Masarykova univerzita, Středoevropský technologický institut (CEITEC) (dále jen "CEITEC MU") | místnost 1S125, pavilon A35, v objektu projektu CEITEC MU, na adrese Kamenice 753/5, 625 00 Brno | Mgr. Lucia Slepánková, tel.: 420 728 865 598, e-mail: lucia.slepankova@ceitec.muni.cz
Chlazená univerzální laboratorní centrifuga | prof. RNDr. Michaela Vorlíčková, DrSc. | 1675 | 2 | MU | místnost 223, Biofyzikální ústav AV ČR, v.v.i., Královopolská 135, 612 65 Brno | RNDr. Iva Kejnovská, CSc. e-mail: kejnovska@ibp.cz
Kompaktní vysokootáčková centrifuga | prof. RNDr. Vladimír Sklenář, DrSc. | 1680 | 3 | MU | suterén místnost S0.28, v objektu projektu CEITEC MU, na adrese Kamenice 753/5, 625 00 Brno | RNDr. Lubomír Janda, Ph.D. tel.: 549 49 4354, e-mail: ljanda@sci.muni.cz
Stolní nechlazená centrifuga | MUDr. Mgr. Marek Mráz, Ph.D. |  | 4 | MU | laboratoř 233, pavilona A35, v objektu projektu CEITEC MU, na adrese Kamenice 753/5, 625 00 Brno | Mgr. Václav Šeda, e-mail: vasek.k.seda@gmail.com
Komplet pro centrifugační separaci | prof. RNDr. Břetislav Brzobohatý, CSc. |  | 5 | MENDEL | místnost P1084, budova C MENDELU AF, ÚMBR, Zemědělská 1, Brno 613 00 | Mgr. Šárka Koukalová, tel.: +420 545 133 297, e-mail: koukalov@node.mendelu.cz