## Technicke_podminky
Příloha č. 1 - Technické podmínky Růstová komora
Typové označení přístroje
Vyplní dodavatel
Základní požadavky zadavatele
Růstová komora vhodná pro pěstování Arabidopsis.
Požadované technické a funkční vlastnosti (nabídky uchazečů musí splňovat všechny níže uvedené parametry. U hodnocených parametrů musí nabídka vyhovět alespoň stanovené požadované úrovni) | Minimální požadovaná hodnota | Nabídka uchazeče (Uchazeč uvede ANO/NE. V případě, že je v technické specifikaci uvedena mezní hodnota rozměru nebo výkonu, je nutno uvést konkrétní hodnotu, které jím nabízené věci dosahují. Má se za to, že pokud uchazeč neuvede některou požadovanou hodnotu, jím nabízené věci dosahují minimální hodnoty uvedené zadavatelem ve sloupci "minimální požadovaná hodnota". Uchazeč níže uvedené hodnoty garantuje.)
Komora vyrobena z odolné a vysoce reflektivní pozinkované chromované oceli. | ano | Vyplní dodavatel
Osvětlení polic shora. | min. 2 ks osvětlovacích těles | Vyplní dodavatel
Intenzita osvětlení. | min. 330 µmol/m-2 s-1 | Vyplní dodavatel
LED světla v barvách bílá, červená, modrá a vzdálená červená zabudovaná do osvětlovacích těles tak, aby zajistila uniformní osvětlení pracovní plochy. | ano | Vyplní dodavatel
Možnost na každém patře a v každém osvětlovacím tělese programovat nezávisle každou ze čtyř barev světla. | ano | Vyplní dodavatel
Samostatné zhášení každé barvy LED světel (bílá, modrá, červená, vzdálená červená). | v rozsahu 100% - 10% | Vyplní dodavatel
Dvojitý výparník zajišťující práci při konstantně nízké teplotě s rozsvícenými světly. | ano | Vyplní dodavatel
Variabilní systém proudění vzduchu s možností výběru vertikálního proudění směrem nahoru ze spodu polic nebo horizontální napříč policemi. | ano | Vyplní dodavatel
Přídavný ultrazvukový vlhkostní systém. | ano | Vyplní dodavatel
Odvhlčovací systém se samostatně kontrolovanými chladícími cívkami. | ano | Vyplní dodavatel
Dotykový ikonový systém nabízející programovaní a kontrolu všech parametrů | ano | Vyplní dodavatel
Teplotní rozsah při zhasnutých světlech. | min. -10°C to 44°C | Vyplní dodavatel
Teplotní rozsah při rozsvícených světlech. | min. 0°C to 44°C | Vyplní dodavatel
Teplotní přesnost při zhasnutých světlech. | ± 0,5 °C | Vyplní dodavatel
Teplotní přesnost při rozsvícených světlech. | ± 1,0 °C | Vyplní dodavatel
Přírůstek při programování teplot. | 0,1 °C | Vyplní dodavatel
Vlhkostní rozsah. | 45% - 75% | Vyplní dodavatel
Programování vlhkosti. | 1% přírůstek při rozsvícených světlech v rozmezí 15°-30°C | Vyplní dodavatel
Vertikálně nastavitelné police. | max. 2 ks | Vyplní dodavatel
Plocha růstové oblasti. | min. 1,0 m² | Vyplní dodavatel
Výška růstové oblasti. | min. 42cm na polici při dvou osvětlovacích tělesech | Vyplní dodavatel
Vnitřní objem růstové komory. | min. 0,8m³ | Vyplní dodavatel
Vnější rozměry (šířka x hloubka x výška) | max. 90cm x 90cm x 210cm | Vyplní dodavatel
Prodávající (uchazeč) prohlašuje, že dodávka bude vyhovovat všem výše uvedeným požadavkům Kupujícího (zadavatele). Pokud by se v průběhu přípravy a realizace dodávky ukázalo, že ke splnění požadavků Kupujícího dle této přílohy je nezbytné dodání dalších zařízení, součástí či příslušenství nebo provedení dalších služeb či prací, zavazuje se Prodávající dodat tato zařízení a provést tyto práce či služby jako součást plnění dodávky dle smlouvy bez zvýšení Kupní ceny (zmíněné dodávky, práce či služby nebudou mít charakter vícedodávek či víceprací).
Podpis Prodávajícího: