## část č. 1 VZ
Technické podmínky |  | Příloha č. 1 Kupní smlouvy
Audiovizuální přístroje pro LF MU 2015
část č. 1 VZ - Audiovizuální vybavení
| Popis parametru (Nabídka uchazeče musí splňovat všechny níže uvedené požadavky a parametry specifikace. U parametrů vymezených minimální nebo maximálně úrovní nebo rozmezím hodnot, musí nabídka uchazeče vyhovět alespoň stanovené požadované úrovni.) | Zadavatelem požadovaná hodnota
Položka č. 1 Prezentér I
Počet kusů: 1 ks
| technologie | 2,4 GHz
| funkce | stránkování nahoru/dolů, tlačítko "ESC
| laserovvé ukazovátko | Ano
Položka č. 2 Laserové ukazovátko
Počet kusů: 2 ks
| Vlnová délka | 532 nm
| Třída laseru | IIIA
| Napájení | 2×AAA
Položka č. 3 Dataprojektor I
Počet kusů: 1 ks
| Technologie: | 3LCD
| Nativní rozlišení | min. XGA
| Podporované rozlišení | min. 1920×1080, 1680×1050, 1600×1200, 1600×900, 1400×1050, 1366×768, 1280×800, 1280×768, 1280×720, 800×600
| Světelný výkon | min. 3000 ANSI Lm
| Životnost lampy v režimu max. svítivosti | min. 5000 hodin
| Vstupy (rozhraní): | min. 2×D-sub 15-pin VGA in, 1× D-sub 15-pin VGA out, HDMI in, video RCA in, S-Video in, 2×3,5 mm Stereo Jack audio in, 2×RCA Stereo in, RJ45, USB Type A, USB Type B
| Umožňuje umístění na strop (stropní držák není součástí nabídky) | ANO
Položka č. 4 Plátno k dataprojektoru I
Počet kusů: 1 ks
| Typ plátna/ provedení | s elektrickým motorem na dálkové ovládání
| Formát | 4:3
| Uhlopříčka | minimálně 99" (palců)
| Možnost montáže na strop | ANO, plátno s montážními očky na zavěšení ke stropu
| Dálkové ovládání | ANO
Položka č. 5 Prezentér II
Počet kusů: 3 ks
| Laserové ukazovátko | ANO
| účinný dosah | min. 30 metrů
| bezdrátová technologie 2,4 GHz | ANO
| USB přijímač uložený uvnitř prezentéru | ANO
| tlačítka pro ovládání prezentací | ANO
| indikátor vybití baterie | ANO
| cestovní pouzdro | ANO
Položka č. 6 Dataprojektor II
Počet kusů: 1 ks
| Technologie: | 3LCD
| Nativní rozlišení | min. XGA
| Podporované rozlišení | min. 1600×1200, 1600×900, 1400×1050, 1366×768, 1280×800, 1280×768, 1280×720, 800×600
| Světelný výkon | min. 2700 ANSI Lm
| Životnost lampy v režimu max. svítivosti | min. 5000 hodin
| Vstupy (rozhraní): | D-sub 15-pin VGA in, HDMI, video RCA in, S-Video in,3,5 mm Stereo Jack audio in, RJ45, USB 2.0
| Umožňuje umístění na strop (stropní držák není součástí nabídky) | ANO
Položka č. 7 Prezentér III
Počet kusů: 5 ks
| Laserové ukazovátko | ANO, zelený nebo červený laser
| účinný dosah | min. 30 metrů
| bezdrátová technologie 2,4 GHz | ANO
| USB přijímač uložený uvnitř prezentéru | ANO
| tlačítka pro ovládání prezentací | ANO
| indikátor vybití baterie | ANO
| cestovní pouzdro | ANO
Položka č. 8 Dataprojektor III
Počet kusů: 1 ks
| Technologie: | zobrazení DLP
| Rozlišení: | min. XGA (1024×768)
| Světelný výkon | min. 3000 ANSI Lm
| Kontrastní poměr: | min. 13000:1
| Vstupy (rozhraní): | HDMI in, D-sub, S-video, RCA, USB
| Životnost lampy v režimu max. svítivosti | minimálně 4000 hodin
| Výbava a funkce | Dálkové ovládání, Reproduktory, ECO režim
| Umožňuje umístění na strop (stropní držák není součástí nabídky) | ANO
Položka č. 9 Televizor
Počet kusů: 1 ks
| Typ | Smart TV
| Technologie | LED
| Úhlopříčka | v rozmezí 42" až 45" (palců)
| Rozlišení | Full HD (1920x1080)
| Tuner | DVB-T/ DVB-C
| Grafické vstupy | HDMI, SCART, kompozitní
| Ostatní vstupy/ výstupy | minimálně 2 x USB 2.0, sluchátkový
| Wifi | ANO
Položka č. 10 Dataprojektor IV
Počet kusů: 1 ks
| Technologie: | 3LCD
| Nativní rozlišení | min. WXGA
| Podporované rozlišení | min. 1600×1200, 1600×900, 1400×1050, 1366×768, 1280×800, 1280×768, 1280×720, 800×600
| Světelný výkon | min. 3000 ANSI Lm
| Životnost lampy v režimu max. svítivosti | min. 5000 hodin
| Vstupy (rozhraní): | D-sub 15-pin VGA in, HDMI, video RCA in, S-Video in,3,5 mm Stereo Jack audio in, RJ45, USB 2.0
| Umožňuje umístění na strop (stropní držák není součástí nabídky) | ANO
Položka č. 11 Plátno k dataprojektoru II
Počet kusů: 1 ks
| Typ plátna/ provedení | s elektrickým motorem na dálkové ovládání
| Formát | 16:9
| Uhlopříčka | v rozmezí 100 - 110" (palců)
| Možnost montáže na strop | ANO, plátno s montážními očky na zavěšení ke stropu
| Dálkové ovládání | ANO
Položka č. 12 Interaktivní dataprojektor s projekční tabulí |  | Interaktivní projektor s projekční tabulí je tvořen těmito vzájemně plně kompatibilními částmi: 1) Interaktivní dataprojektor 2) Projekční tabule
Položka č. 12a Interaktivní dataprojektor
Počet kusů: 1 ks
| interaktivní projektor ovládaný perem | ANO, ovládací pero součástí dodávky
| svítivost | minimálně 3300 ANSI
| technologie | DLP nebo LCD
| ultrakrátká projekční vzdálenost | ANO, s projekčním poměrem alespoň 0,35:1 nebo lepším
| vstupy | 1 x display port , 2 x HDMI , 2 x VGA , 3 x video
| rozlišení | minimálně WXGA 1280 x 800
| obraz o úhlopříčce 200 cm z 50 cm | ANO
| Kontrast | minimálně 5000 : 1
| Životnost lampy v normálním režimu | minimálně 5000 hodin
| Reproduktory | minimálně 2 x 10 W
Položka č. 12b Projekční tabule
Počet kusů: 1 ks
| projekční neodleskový povrch tabule | ANO
| rozměr | 200 x 120 cm
| sendvičová konstrukce, rám z eloxovaného hliníku | ANO
Položka č. 13 Plátno k dataprojektoru III
Počet kusů: 1 ks
| Typ plátna/ provedení | roletové plátno
| šířka plátna | 244-270 cm
| Možnost montáže na stěnu a strop | ANO
Položka č. 14 Dataprojektor V
Počet kusů: 1 ks
| Technologie: | LCD
| Rozlišení: | nativní rozlišení XGA
| Světelný výkon | min. 3000 ANSI Lm
| Vstupy (rozhraní): | D-SUB, HDMI, S-video, kompozitní, komponentní, USB, audio in 3,5 jack
| Životnost lampy v režimu max. svítivosti | v režimu maximální svítivosti minimálně 5000 hod
| Hlučnost v režimu max. svítivosti | max. 35 dB
| Výbava a funkce | Dálkové ovládání
| Umožňuje umístění na strop (stropní držák není součástí nabídky) | ANO

## část č. 2 VZ
Technické podmínky |  | Příloha č. 1 Kupní smlouvy
Audiovizuální přístroje pro LF MU 2015
část č. 2 VZ - Monitor/ Televizor do výukové místnosti
| Popis parametru (Nabídka uchazeče musí splňovat všechny níže uvedené požadavky a parametry specifikace. U parametrů vymezených minimální nebo maximálně úrovní nebo rozmezím hodnot, musí nabídka uchazeče vyhovět alespoň stanovené požadované úrovni.) | Zadavatelem požadovaná hodnota
Položka č. 1 Monitor/ Televizor do výukové místnosti
Počet kusů: 1 ks
| Zobrazení: přístroj musí umožňovat plnohodnotné zobrazení minimálně 4 streamů ze zobrazovacích modalit bez nutnosti použití další technických prvků | ANO
| Technologie: | IPS nebo obdobná technologie, LED podsvícení
| Velikost obrazovky | minimálně 65 "(palců)
| Poměr stran obrazovky | 16:9
| Jas | minimálně 320 cd/m2
| Kontrastní poměr | minimálně 1400:1
| Pozorovací úhly | minimálně 178° horizontální / 178° vertikální
| Nativní rozlišení displeje | 4K (Ulta HD), 3840 x 2160 pixelů at 60 Hz
| Podporované rozlišení na vstupech HDMI | 3840 x 2160 (60 Hz); 3840 x 2160 (24/30 Hz); 1920 x 1080; 1600 x 1200; 1360 x 768; 1280 x 1024; 1280 x 768; 1080i; 1080p; 1024 x 768; 800 x 600; 720p (50/60 Hz); 640 x 480; 480p (60 Hz)
| Podporované video vstupy | minimálně 4x HDMI
| Podporované audio vstupy | digital prostřednictvím HDMI + min. 1 analogový vstup
| Požadována možnost VESA montáže pro držák standardních rozměrů | ANO
| Integrované reproduktory | výkon minimálně 10 W + 10 W
| Picture in Picture (PiP) nebo Picture and Picture (PaP) | ANO
| IR dálkové ovládání | ANO
| Ethernet konektor - požadována možnost ovládání monitoru přes LAN | ANO