## Prac_stanice_Virt_software
"Výpočetní technika pro projekt CEITEC MU II. – část 2" Příloha č. 1 - Technické podmínky Položka č. 1 - Lokální úložiště dat, výpočetní technika a software
Typové označení přístroje
Vyplní dodavatel
Základní požadavky zadavatele
Předmětem veřejné zakázky je dodání Lokálního úložiště dat, výpočetní techniky a softwaru. Dodávka zahrnuje 5 kusů pracovních stanic pro zpracování genomických (data z masivně paralelních sekvenátorů) a obrazových dat (data z fluorescenčních mikroskopů). Zakoupen bude rovněž virtualizační software pro spouštění virtuálních počítačů (Vmware), za účelem rozšíření licencí virtualizačního nástroje v rámci projektu CEITEC a pro začlenění do stávajících virtuálních farem provozovaných Ústavem výpočetní techniky v rámci Masarykovy University. Zadavatel požaduje virtualizační software Vmware z důvodu kompatibility a přenosu/přesunu virtuálních strojů v rámci již vytvořených virtuálních farem zadavatele. Veřejná zakázka je zadávána a financována z Operačního programu Výzkum a vývoj pro inovace v rámci projektu "CEITEC – středoevropský technologický institut", registrační číslo projektu CZ.1.05/1.1.00/02.0068.
Požadované technické a funkční vlastnosti (nabídky uchazečů musí splňovat všechny níže uvedené parametry. U hodnocených parametrů musí nabídka vyhovět alespoň stanovené požadované úrovni) | Požadovaná hodnota | Nabídka uchazeče (uchazeči uvedou splnění požadovaného parametru ověřitelným způsobem, např. popisem, konkrétním odkazem na technické listy, hardwarové nebo softwarové řešení, výkresy apod.)
Pracovní stanice
Počet pracovních stanic | 5 kusů | Vyplní dodavatel
Požadavky na jednu pracovní stanici
počet jader procesoru | Nejméně 4 | Vyplní dodavatel
počet současně zpracovávaných vláken (threads) | Nejméně 8 | Vyplní dodavatel
výkon procesoru dle Passmark CPU Mark | Alespoň 9500 | Vyplní dodavatel
velikost operační paměti | nejméně 32GB RAM | Vyplní dodavatel
typ operační paměti | DDR4 | Vyplní dodavatel
ECC RAM | ano | Vyplní dodavatel
frekvence RAM | nejméně 2000MHz | Vyplní dodavatel
volné sloty pro RAM | Alespoň 4 | Vyplní dodavatel
pevný disk 1 – typ | SSD | Vyplní dodavatel
pevný disk 1 – kapacita | nejméně 220GB | Vyplní dodavatel
pevný disk 1 – rozhraní | SATA3 | Vyplní dodavatel
pevný disk 1 – rychlost sekvenčního zápisu | nejméně 500MB/s | Vyplní dodavatel
pevný disk 2 – typ | SSD | Vyplní dodavatel
pevný disk 2 – kapacita | nejméně 220GB | Vyplní dodavatel
pevný disk 2 – rozhraní | SATA3 | Vyplní dodavatel
pevný disk 2 – rychlost sekvenčního zápisu | nejméně 500MB/s | Vyplní dodavatel
pevné disky 3-6 – kapacita | alespoň 3TB/disk | Vyplní dodavatel
pevné disky 3-6 – rozhraní | SATA3 | Vyplní dodavatel
pevné disky 3-6 – vyrovnávací paměť | alespoň 64MB | Vyplní dodavatel
pevné disky 3-6 – možnost RAID | alespoň RAID 0, 1, 5, 10 | Vyplní dodavatel
pevný disk 7 – kapacita | alespoň 360GB | Vyplní dodavatel
pevný disk 7 – typ | SSD | Vyplní dodavatel
pevný disk 7 – rychlost zápisu | alespoň 1000MB/s | Vyplní dodavatel
pevný disk 7 – rychlost čtení | alespoň 2500MB/s | Vyplní dodavatel
pevný disk 7 – protokol | NVMe | Vyplní dodavatel
grafická karta – velikost paměti | alespoň 2GB | Vyplní dodavatel
grafická karta – typ paměti | GDDR5 | Vyplní dodavatel
grafická karta – rozhraní paměti | alespoň 128-bit | Vyplní dodavatel
grafická karta – výstupy Display Port | Nejméně 1 | Vyplní dodavatel
grafická karta – výstupy HDMI | Nejméně 1 | Vyplní dodavatel
grafická karta – výkon dle Passmark G3D Mark | Alespoň 5800 | Vyplní dodavatel
Porty USB 3 | Alespoň 8 | Vyplní dodavatel
1Gb ethernet | ano | Vyplní dodavatel
sériový (9-pin) port | ano | Vyplní dodavatel
zdroj s certifikací 80+ GOLD | ano | Vyplní dodavatel
operační systém Win 8 Prof CZ 64bit nebo novější, případně instalace Win 7 Prof CZ 64bit, | ano | Vyplní dodavatel
bezdrátová klávesnice a bezdrátová laserová myš | ano | Vyplní dodavatel
Virtualizační software pro spouštění virtuálních počítačů Vmware
počet procesorů serveru | 6 | Vyplní dodavatel
délka podpory | alespoň 5 let | Vyplní dodavatel
verze | vSphere standard | Vyplní dodavatel
Prodávající (uchazeč) prohlašuje, že dodávka bude vyhovovat všem výše uvedeným požadavkům Kupujícího (zadavatele). Pokud by se v průběhu přípravy a realizace dodávky ukázalo, že ke splnění požadavků Kupujícího dle této přílohy je nezbytné dodání dalších zařízení, součástí či příslušenství nebo provedení dalších služeb či prací, zavazuje se Prodávající dodat tato zařízení a provést tyto práce či služby jako součást plnění dodávky dle smlouvy bez zvýšení Kupní ceny (zmíněné dodávky, práce či služby nebudou mít charakter vícedodávek či víceprací).
Podpis Prodávajícího

## Server
"Výpočetní technika pro projekt CEITEC MU II. – část 2" Příloha č. 1 - Technické podmínky Položka č. 2 - Server pro analýzu sekvencí imunoglobulinových a TCR genů
Typové označení přístroje
Vyplní dodavatel
Základní požadavky zadavatele
Předmětem dodávky je dodání Serveru pro analýzu sekvencí imunoglobulinových a TCR genů (1 kus) dle níže uvedených technických specifikací. Veřejná zakázka je zadávána a financována z Operačního programu Výzkum a vývoj pro inovace v rámci projektu "CEITEC – středoevropský technologický institut", registrační číslo projektu CZ.1.05/1.1.00/02.0068.
Požadované technické a funkční vlastnosti(nabídky uchazečů musí splňovat všechny níže uvedené parametry. U hodnocených parametrů musí nabídka vyhovět alespoň stanovené požadované úrovni) | Požadovaná hodnota | Nabídka uchazeče (uchazeči uvedou splnění požadovaného parametru ověřitelným způsobem, např. popisem, konkrétním odkazem na technické listy, hardwarové nebo softwarové řešení, výkresy apod.)
Výpočetní server
počet jader procesoru | Nejméně 12 | Vyplní dodavatel
počet současně zpracovávaných vláken (threads) | Nejméně 48/server | Vyplní dodavatel
Procesor – výkon SPECfp Rates Baseline | Alespoň 760 | Vyplní dodavatel
Procesor – výkon SPECint Rates Baseline | Alespoň 1050 | Vyplní dodavatel
velikost operační paměti | nejméně 512GB RAM | Vyplní dodavatel
typ operační paměti | DDR4 | Vyplní dodavatel
ECC RAM | ano | Vyplní dodavatel
frekvence RAM | nejméně 2000MHz
pevný disk 1 a 2– typ | SSD | Vyplní dodavatel
pevný disk 1 a 2 – kapacita | nejméně 750GB/disk | Vyplní dodavatel
pevný disk 1 a 2 – rozhraní | SATA3 | Vyplní dodavatel
pevný disk 1 a 2 – životnost (kapacita přepisů) | celkový zápis alespoň 15PB | Vyplní dodavatel
pevný disk 1 a 2 – rychlost sekvenčního zápisu | nejméně 450MB/s | Vyplní dodavatel
pevný disk 1 a 2 – IOPS (náhodný zápis) | Alespoň 35.000/s | Vyplní dodavatel
pevný disk 3 a 4 – typ | SSD | Vyplní dodavatel
pevný disk 3 a 4 – kapacita | nejméně 200GB/disk | Vyplní dodavatel
pevný disk 3 a 4 – rozhraní | SATA3 | Vyplní dodavatel
pevný disk 3 a 4 – životnost (kapacita přepisů) | celkový zápis alespoň 3.5PB | Vyplní dodavatel
pevný disk 3 a 4 – rychlost sekvenčního zápisu | nejméně 300MB/s | Vyplní dodavatel
pevný disk 3 a 4 – IOPS (náhodný zápis) | Alespoň 35.000/s | Vyplní dodavatel
pevné disky 5-14 – kapacita | alespoň 4TB/disk | Vyplní dodavatel
pevné disky 5-14 – rozhraní | SAS2 nebo SAS3 | Vyplní dodavatel
pevné disky 5-14 – určení pro provoz 24/7 | ano
pevné disky 5-14 – vyrovnávací paměť | alespoň 64MB | Vyplní dodavatel
pevné disky 5-14 – možnost RAID | alespoň RAID 0, 1, 5, 6, 10 | Vyplní dodavatel
pevné disky 5-14 – podpora ERC/TLER/CCTL | ano | Vyplní dodavatel
pevné disky 5-14 – otáčky | Alespoň 7000/min | Vyplní dodavatel
pevné disky 5-14 – ochrana zapisovaných dat při výpadku proudu (flash cache nebo bateriová záloha) | ano | Vyplní dodavatel
RAID řadič – podpora SAS3 | ano, min 12 portů | Vyplní dodavatel
pevné disky 15-16 – SSD, kapacita min. 800GB, rychlost sekvenčního čtení alespoň 2700MB/s, rychlost sekvenčního zápisu alespoň 1800MB/s, protokol NVMe, IOPS (čtení, 4k blok) alespoň 450 tisíc | 2ks | Vyplní dodavatel
redundantmí zdroj s výkonem | Nejméně 1000W | Vyplní dodavatel
pro umístění do 19“ racku | ano | Vyplní dodavatel
výška šasi | max. 3U | Vyplní dodavatel
Počet 3.5“ hot-swap pozic | Nejméně 12 | Vyplní dodavatel
ethernet 10Gb (alespoň 2 porty) | ano | Vyplní dodavatel
IPMI v 2.0 | ano | Vyplní dodavatel
Všechny komponenty, které jsou touto technickou specifikací požadovány musí být použitelné v prostředí operačního systému Linux (zejména, ale nikoliv výhradně Debian), tj. musí být podporovány distribučním nebo originálním jádrem nebo s využitím externích ovladačů dostupných ve zdrojovém kódu. | ano | Vyplní dodavatel
firewall/VPN/gateway server
počet současně zpracovávaných vláken (threads) | Nejméně 4 | Vyplní dodavatel
velikost operační paměti | nejméně 8GB RAM | Vyplní dodavatel
typ operační paměti | DDR3 nebo DDR4 | Vyplní dodavatel
ECC RAM | ano | Vyplní dodavatel
IPMI v2.0 | ano | Vyplní dodavatel
LAN porty | Nejméně 4 | Vyplní dodavatel
pro umístění do 19“ racku | ano | Vyplní dodavatel
výška šasi | max. 1U | Vyplní dodavatel
spotřeba (plná zátěž) | max. 80W | Vyplní dodavatel
pevný disk 1 – kapacita | nejméně 1TB | Vyplní dodavatel
pevný disk 1 – rozhraní | SATA3 | Vyplní dodavatel
volná pozice pro druhý disk 2.5“ nebo 3.5“ | ano | Vyplní dodavatel
Prodávající (uchazeč) prohlašuje, že dodávka bude vyhovovat všem výše uvedeným požadavkům Kupujícího (zadavatele). Pokud by se v průběhu přípravy a realizace dodávky ukázalo, že ke splnění požadavků Kupujícího dle této přílohy je nezbytné dodání dalších zařízení, součástí či příslušenství nebo provedení dalších služeb či prací, zavazuje se Prodávající dodat tato zařízení a provést tyto práce či služby jako součást plnění dodávky dle smlouvy bez zvýšení Kupní ceny (zmíněné dodávky, práce či služby nebudou mít charakter vícedodávek či víceprací).
Podpis Prodávajícího