## specifikace
MU Komenského náměstí - centrum zahraniční spolupráce
P.Č. | Název výrobku | M.j. | Poč. | Kč / ks | Celková cena
1 Klimatizace
Systém 1 - Klimatizace přízemí
1.1 | Venkovní kondenzační jednotka VRV - režim pouze chlazení 10
Qch/t 22,20-24kW,
| 6,74-7,5kW/16A +32A, 400V, 59,00dB(A) | ks | 1 | 0 | 0
| Mechanický přepínač chlazení/topení | ks | 1 | 0 | 0
1.2 | Vnitřní nástěnná jednotka VRV 15A - m.č. 316
| Qch/t 1,70-2,3kW, 31,5dB(A) | ks | 1 | 0 | 0
1.3 | Vnitřní nástěnná jednotka VRV 20A m.č. 307a, 307b, 315, 317
| Qch/t 2,20-3,5kW, 32dB(A) | ks | 4 | 0 | 0
1.4 | Vnitřní nástěnná jednotka VRV 25A - m.č. 314
| Qch/t 2,80-4,0kW, 33dB(A) | ks | 1 | 0 | 0
1.5 | Vnitřní nástěnná jednotka VRV 32A m.č. 304, 306, 307c
| Qch/t 3,60-4,5kW, 33,5dB(A) | ks | 3 | 0 | 0
1.6 | Vnitřní kazetová jednotka VRV 50A m.č. 305
| Qch/t 5,60-6,8kW, 43dB(A) | ks | 1 | 0 | 0
1.7 | Infra ovladač | ks | 10 | 0 | 0
1.8 | Rozbočka velikost 20 | ks | 8 | 0 | 0
1.9 | Rozbočka velikost 29 | ks | 1 | 0 | 0
1.10 | Měděnné potrubí včetně izolace vnitřní průměr 6,35-19,10mm
napájecí a komunikační kabel
| Izolace | kpt | 1 | 0 | 0
1.11 | Čtyřhranné potrubí z měděnného plechu
| do obvodu 4000/50% tvarovek | m | 4 | 0 | 0
| Atypická tlumící vložka950x800x200mm | ks | 1 | 0 | 0
| Dodávka klimatizace vč. Potrubí, kabeláže a izolací celkem |  |  |  | 0
| Montáž klimatizace a rozvodů vč. montážního materiálu a kabeláže |  |  |  | 0
| Doprava |  |  |  | 0
| Uvedení do provozu a zaškolení obsluhy |  |  |  | 0
| HZS |  |  |  | 0
| Cena celkem bez DPH |  |  |  | 0