## T-truhlářské
|  | INVESTOR: | DATUM:
|  | Masarykova univerzita | 02/2015
Zaoralova 5, 628 00 Brno |  | STAVBA: | STUPEŇ:
tel./fax. : 545244874; www.erding.cz |  | Oprava chodby | P
Ř. PROJEKTANT: |  | ČÁST / OBJEKT: | Č ZAKÁZKY:
V. Janoušek |  | Výpis prvků | 15-101
VYPRACOVAL: |  | ARCHIVNÍ ČÍSLO: | Č.V.:
V. Janoušek |  | 15-101-04-R-D-500/2 | 500/2
VÝPIS PRVKŮ
OZN. | SCHEMA | POPIS | Poznámka | KS
Vnitřní kazetové dveře s povrchovou úpravou dýha DUB se svislou orientací dekoru a voštinovým jádrem; dveře do stávající ocelové zárubně - práh dubový s povrchovou úpravou kvalitním olejem pro podlahové krytiny - kazety olemované lištami s 2-mi oblouky a jedním prolysem - zasklení neprůhledné se svislou profilací - včetně závěsů a kování (úprava mosaz - rustikální): zámku vložkového, klika-klika, větrací mřížka (dle spec.)
POZNÁMKA: rozměry uvedené v tabulce jsou orientační a skutečný rozměr je třeba doměřit před výrobou prvků
Dveře 800x1970mm
1 |  | vnitřní dveře s prosklením - levé 6ks - pravé 1ks Poznámka: 1ks nová ocelová zárubeň levá | kanceláře | 7
Dveře 600x1970mm
2 |  | vnitřní dveře s větrací mřížkou - levé 2ks | zázemí | 2