## Technická specifikace
Příloha č. 2 zadávací dokumentace "Technická specifikace"
Technická specifikace
pro podlimitní veřejnou zakázku "Clusterové úložiště"
Spisová značka: MU-ZAK/50215/2015/240015/ÚVT
Pokyny pro vyplnění:
1. Všechna pole s šedým pozadím musí být vyplněna.
2. Uchazeč vyplní přesné typové označení nabízeného zařízení v poli F18.
3. Ve sloupci "Požadované vlastnosti zařízení" jsou uvedeny parametry, které musí nabízené zařízení splňovat. Ve sloupci "Splnění požadavku" potvrdí uchazeč u každého parametru, zda jím nabízené zařízení splňuje požadovaný parametr minimálně zápisem "Ano".
4. Ve sloupci "Technické parametry nabízeného řešení" uchazeč vyplní jednotlivé řádky podle informací ve sloupci "Pokyny pro uvedení technických parametrů", kdy uvede technické parametry, případně značku a přesné typové označení nabízeného zařízení nebo jeho částí.
5. Úplný seznam katalogových položek, ze kterých se dodávka výrobce skládá, uveďte ve své nabídce jako přílohu obchodních podmínek - návrhu kupní smlouvy.
TECHNICKÁ SPECIFIKACE SPOLEČNÁ PRO DISKOVÉ POLE A i B
Požadované vlastnosti zařízení |  | Splnění požadavku (Ano/Ne) | Pokyny pro uvedení technických parametrů | Technické parametry nabízeného řešení (vyplňte podle pokynů ve sloupci "Pokyny pro uvedení technických parametrů")
Přesné typové označení nabízeného zařízení. |  | X | Uveďte značku a přesné typové označení nabízeného zařízení, případně jeho částí.
Formát zařízení | 19" RACK provedení
Kategorie zařízení | Diskové pole pro připojení do sítě SAN postavené na technologi FC 8 Gb
Řadiče diskového pole | Zařízení musí mít min. 2 diskové řadiče, vzájemně se zastupující a funkční v režimu Active-Active (vyhovuje i ALUA). |  | Uveďte počet diskových řadičů
| Každý řadič musí mít svou cache pamět o velikosti min. 4 GB. |  | Uveďte velikost cache paměti jednoho řadiče a celkovou velikost cache paměti.
| Cache pamět musí být chráněna proti výpadku napájení pomocí baterie, NVRAM nebo obdobnou technologií |  | Uveďte způsob ochrany cache paměti proti výpadku napájení.
| Každý řadič musí mít minimálně 4 porty 8 Gb FC pro připojení do sítě SAN. |  | Uveďte počet a typ portů pro připojení do sítě SAN.
Disková kapacita | Disková kapacita se musí skládat ze dvou vrstev.
| Disková vrstva (tier) 1 se musí skládat z minimálně 12 disků, každý o kapacitě min. 900 GB a rychlosti min. 10 tis. ot./min. Všechny disky musí být vyměnitelné za běhu (hot swap). |  | Uveďte počet, kapacitu a počet ot./min. disků obsažených v diskové vrstvě (tier) 1.
| Disková vrstva (tier) 2 se musí skládat z minimálně 36 disků, každý o kapacitě min. 4 TB a rychlosti min. 7,2 tis. ot./min. Všechny disky musí být vyměnitelné za běhu (hot swap). |  | Uveďte počet, kapacitu a počet ot./min. disků obsažených v diskové vrstvě (tier) 2.
Další požadované vlastnosti | Zařízení musí podporovat hardwarový RAID typu 0,1,5,6 a 10. |  | Uveďte typy RAID, které zařízení podporuje.
Zařízení musí podporovat vlastnost globálních spare disků a spare disků pro určenou diskovou skupinu.
Thin provisioning
Podpora vytváření snaphostů a klonů diskových oddílů
Veškeré klíčové komponenty pole musí být redundantní a zařízení odolné proti výpadku jednoho napájecího zdroje, řadiče, disku nebo propojovacího kabelu. Tyto prvky musí být vyměnitelné za provozu pole.
Kompatibilita | Zařízení musí být kompatibilní s Microosft Windows 2012 R2 Server, VMware vSphere 5.5
Kompatilibilita zařízení s VMware vSphere musí být potvrzena uvedením na Vmware Compatibility Listu.
Zařízení musí podporovat integraci do management prostředí vSphere prostřednictvím dodávané plug-in komponenty pro VMware vSphere vCenter. Integrační modul je součástí dodávky.
Rozšiřitelnost zařízení | Možnost rozšířit konfiguraci zařízení za běhu až na min. 96 disků. |  | Uveďte maximální počet disků, které je možné za běhu připojit.
Možnost rošíření vlastností pole A a B o asynchronní i synchronní replikaci dat z pole A na pole B.
Diskové pole musí být rozšiřitelné o vrstvu SSD disků a funkcionalitu sub-LUN tieringu (přemisťování datových bloků podle jejich zatížení).
POŽADAVKY NA POSKYTNUTÍ SERVISU RŮZNÉ PRO KAŽDÉ DISKOVÉ POLE
Požadavky na servis u pole A | Jako součást dodávky je požadován servis na 5 let, typu 24x7 fix time 6h. Tedy odstranění závady na místě instalace servisním zásahem technika do 6 hodin od telefonického nahlášení poruchy. Požadavek na servisní zásah je možné podávat 24 hodin denně, 7 dnů v týdnu. Požadujeme, aby servis byl pokryt adekváním typem servisu poskytovaným výrobcem zařízení. |  | Uveďte přesné označení servisní garance poskytnuté výrobcem zařízení a jeho parametry.
Požadavky na servis u pole B | Jako součást dodávky je požadován servis na 5 let, typu NBD. Zahájení servisního zásahu na místě instalace nejpozději následující pracovní den po nahlášení závady. Požadujeme, aby servis byl pokryt adekváním typem servisu poskytovaným výrobcem zařízení. |  | Uveďte přesné označení servisní garance poskytnuté výrobcem zařízení a jeho parametry.