## Příloha č. 1 Smlouvy
Technické podmínky |  | Příloha č. 1 Kupní smlouvy
„Biologické inkubátory pro LF MU 2015 II“
| Popis parametru (Nabídka uchazeče musí splňovat všechny níže uvedené požadavky a parametry specifikace. U parametrů vymezených minimální nebo maximálně úrovní nebo rozmezím hodnot, musí nabídka uchazeče vyhovět alespoň stanovené požadované úrovni.) | Zadavatelem požadovaná hodnota
!!! Kupující důrazně upozorňuje prodávajícího, že v případě položky č. 1 bude nutné dodávku Biologického inkubátoru s řízenou atmosférou CO2 do 3. nadzemního patra realizovat přes vnitřní schodiště.!!! Kupující dále důrazně upozorňuje Prodávajícího, že vzhledem k plánovanému umístění Zboží (přístrojů), musí být Zboží stěhovatelné vstupním otvorem (dveřmi) o rozměrech 197 x 90 cm !!!
Položka č. 1 Biologický inkubátor s řízenou atmosférou CO2
Počet kusů: 1 ks
| Inkubátor s řízenou atmosférou CO2 | ANO
| Vnitřní objem | minimálně 150 litrů
| Vniřní prostory a police odolné proti korozi z mědi či slitiny s obsahem mědi s protibakteriálními účinky | ANO
| Možnost snadného čištění a dezinfekce vnitřních prostor bez nepřístupných míst | ANO
| Měření CO2 pomocí IR senzoru | ANO
| Monitorování teploty a koncentrace CO2 a jejich zobrazení na displeji | ANO
| Integrovaná vnitřní paměť pro dlouhodobý záznam dat (teplota, koncentrace CO2, chybové hlášky) s možností jejich přenosu do PC pomocí USB | ANO
| Autokalibrace čidel | ANO
| Ochrana vnitřního prostoru před kontaminací (např. vysokoteplotní , UV, hepa filtry) | ANO
| Rozmezí CO2 koncentrace | nastavitelné minimálně v rozsahu 0–20 % ± 0,15 %
| Teplotní rozsah | minimálně v rozsahu +5°C (nad okolní teplotu) až +50°C
| Vlhkost | relativní vlhkost: 95 % ± 5%
| Maximální kolísání teploty | maximálně ± 0,2 °C
| Vzduchotěsné uzavření dveří pro snížení spotřeby vstupních plynů | ANO
| Audio a vizuální alarm v případě vybočení hodnot teploty a koncentrace CO2 z nastavených mezí | ANO
| Pro zajištění suchosti stěn komory a rovnoměrného rozložení teploty má komora přístroje řízené vyhřívání dna, stěn i dveří | ANO
| napájení | napětí max. 220-230 V, 50 - 60 Hz
| stěhovatelný vstupním otvorem (dveřmi) o rozměrech 197 x 90 cm | ANO
| Rozměry přístroje (v x š x h) | pouze Informativní charakter - uchazeč je povinen vyplnit
| Hmotnost přístroje | pouze Informativní charakter - uchazeč je povinen vyplnit
Položka č. 2 Biologický inkubátor II
Počet kusů: 1 ks
| Vnitřní objem | v rozmezí 100 až 120 litrů
| Teplotní rozsah | minimálně v rozsahu +5°C (nad okolní teplotu) až +70°C
| Teplotní stabilita | ±0,1 °C a lepší
| Dotykový displej | ano
| Vnitřní a vnější plášť skříně z nerez oceli | ANO
| Vnitřní vybavení | minimálně 2 nastavitelné police součástí dodávky
| Hmotnost | maximálně 100 kg
| napájení | napětí max. 220-230 V, 50 - 60 Hz
| stěhovatelný vstupním otvorem (dveřmi) o rozměrech 197 x 90 cm | ANO
| Rozměry přístroje (v x š x h) | pouze Informativní charakter - uchazeč je povinen vyplnit