## Rekapitulace
Rekonstrukce podlahy G01
D.1.4.8 - ZAŘÍZENÍ SLABOPROUDÉ ELEKTROTECHNIKY
REKAPITULACE NÁKLADŮ
Část | Základní rozpočtové náklady | Celkem
1 | Strukturovaná kabeláž (SK) | 0
2 | Přístupový systém (EKV) | 0
3 | Kabelové trasy pro AV | 0
| Celkem | 0
| Sazba DPH 21% | 0
| CELKEM S DPH | 0

## Strukturovaná kabeláž
Strukturovaná kabeláž (SK)
No. | Popis položky | Jednotka | Počet | Jedn. cena | Dodávka | Montáž
Kabelové trasy, instalační materiál
1. | Trubka 1423, 320N, pod omítku, vč. zasekání | m | 20 |  | 0 | 0
2. | Trubka 1436, 750N, pod omítku, vč. Zasekání / instalace do podlahy | m | 20 |  | 0 | 0
3. | Žlab 90x60 PVC | m | 30 |  | 0 | 0
4. | Požární ucpávky včetně označení dle ČSN do rozm.250/100mm (prostup do 1.np) | ks | 1 |  | 0 | 0
5. | Krabice přístrojová pod povrch/do podhledu | ks | 2 |  | 0 | 0
6. | Krabice instalační přístrojová na povrch | ks | 2 |  | 0 | 0
7. | Drobný montážní a instalační materiál (% z dodávky) | % | 10 |  | 0 | 0
Kabely
8. | Instalační kabel Solarix CAT5E UTP PVC 500m/box SXKD-5E-UTP-PVC | m | 1500 |  | 0 | 0
9. | Patch kabel CAT5E UTP PVC 0,5m šedý non-snag-proof C5E-155GY-0,5MB | ks | 17 |  | 0
10. | Patch kabel CAT5E UTP PVC 5m šedý non-snag-proof C5E-155GY-0,5MB | ks | 17 |  | 0
Rozvaděče, zásuvky, ukončovací hw
11. | Zásuvka datová 1xRJ45 - vč. Rámečku (stejný design se zásuvkou 230V) | ks | 1 |  | 0 | 0
12. | Zásuvka datová 2xRJ45 - vč. Rámečku (stejný design se zásuvkou 230V) | ks | 4 |  | 0 | 0
13. | Zásuvka datová 2xRJ45, modul 45x45mm (do podlahové kr.) | ks | 4 |  | 0 | 0
14. | Zařezávací keystone CAT5E UTP RJ45 černý KJ458-C5E-BK | ks | 17 |  | 0 | 0
15. | Patch panel 24 x RJ45 CAT5E UTP černý 1U 24458MD-C5E | ks | 1 |  | 0 | 0
16. | Panel vyvazovací 1U/125 šedý | ks | 1 |  | 0 | 0
17. | Konektor RJ45 CAT5E UTP 8p8c nestíněný neskládaný na drát KRJ45/5SLD | ks | 5 |  | 0 | 0
18. | Drobný montážní a instalační materiál (% z dodávky) | % | 10 |  | 0 | 0
Ostatní
19. | Stavební příprava | hod | 4 |  |  | 0
20. | Koordinace se správcem sítě a ostatními profesemi | hod | 4 |  |  | 0
21. | Měření metalické kabeláže, vč. měřícího protokolu | kpl | 17 |  |  | 0
22. | Doprava materiálu, zařízení staveniště (% z dodávky) | % | 5 |  |  | 0
| Celkem |  |  |  | 0 | 0
| Strukturovaná kabeláž (SK) celkem |  |  |  |  | 0

## Přístupový systém
Přístupový systém (EKV)
No. | Popis položky | Jednotka | Počet | Jedn. cena | Dodávka | Montáž
Kabelové trasy (úložny a instalační materiál, pož. utěsnění)
1. | Trubka 1416, 320N, pod omítku, vč. zasekání | m | 50 |  | 0 | 0
2 | Trubka 1436, 320N, pod omítku, vč. zasekání | m | 20 |  | 0 | 0
3 | Krabice přístrojová pod povrch/do podhledu | ks | 9 |  | 0 | 0
4 | Pomocný instalační a stavební materiál (% z dodávky) | % | 10 |  | 0 | 0
Kabely
5. | Instalační kabel Solarix CAT5E UTP PVC 500m/box SXKD-5E-UTP-PVC | m | 300 |  | 0 | 0
6 | Kabel podružného napájení 2x1,5 | m | 300 |  | 0 | 0
Ostatní
7. | Zednické přípomoce a pomocné montážní práce | hod | 4 |  |  | 0
8 | Součinnost s ostatními profesemi | hod | 4 |  |  | 0
9 | Doprava materiálu, zařízení staveniště (% z dodávky) | % | 5 |  |  | 0
| Celkem |  |  |  | 0 | 0
| Přístupový systém (EKV) celkem |  |  |  |  | 0

## Příprava pro AVT
Kabelové trasy pro AV
No. | Popis položky | Jednotka | Počet | Jedn. cena | Dodávka | Montáž
Kabelové trasy (úložny a instalační materiál, pož. utěsnění)
1. | Krabice přístrojová pod povrch/do podhledu | ks | 4 |  | 0 | 0
2 | Trubka 1250, 750N, pod omítku, vč. zasekání | m | 20 |  | 0 | 0
3 | Pomocný instalační a stavební materiál (% z dodávky) | % | 10 |  | 0 | 0
Ostatní
4 | Zednické přípomoce a pomocné montážní práce | hod | 4 |  |  | 0
5 | Koordinace s ostatními profesemi | hod | 2 |  |  | 0
| Celkem |  |  |  | 0 | 0
| Kabelové trasy pro AV celkem |  |  |  |  | 0