## Položka č. 1
"Konfokální mikroskopie - CEITEC MU II. - část 2" Příloha č. 1 - Technické podmínky Položka č. 1 - Invertovaný konfokální mikroskop s příslušenstvím
Typové označení přístroje
Vyplní dodavatel
Základní požadavky zadavatele
Předmětem dodávky je dodání Invertovaného konfokálního mikroskopu (1 ks) s příslušenstvím, který bude využit pro kvantifikaci a lokalizaci fluorescenčního signálu ve fixovaných i živých buňkách. Cílem je pořízení přístroje, který bude dostatečně robustní a ovladatelný s relativně nenáročným provozem. Přístroj bude provozován v core facility. Mimo experimenty na fixovaných buňkách bude přístroj využíván pro live cell imaging experimenty. Pro tyto bude na přístroji kontrola prostředí (teplota, pH, vlhkost), korekce polohy preparátu a objektiv s korekcí na vodní prostředí.
Požadované technické a funkční vlastnosti (nabídky uchazečů musí splňovat všechny níže uvedené parametry. U hodnocených parametrů musí nabídka vyhovět alespoň stanovené požadované úrovni) | Požadovaná hodnota (hodnotou "ANO" se rozumí fyzická přítomnost funkce nebo dílu v zařízení, popřípadě ostatních funkčních celcích, v celém rozsahu dle popisu daného dílu či funkce. Není přípustné, aby instalování jedné funkce nebo dílu fyzicky vylučovalo instalování a neomezenou funkčnost jiné požadované funkce či dílu.) | Nabídka uchazeče (uchazeči uvedou splnění požadovaného parametru ověřitelným způsobem, např. popisem, konkrétním odkazem na technické listy, hardwarové nebo softwarové řešení, výkresy apod.)
Mikroskop
plně motorizovaný invertovaný mikroskop včetně velmi přesného motorizovaného skenovacího stolku, kontroly výšky preparátu nad objektivem za pomocí měření odrazu od krycího skla signálem nezavislým na excitačním signálu a motorizovaným kondenzorem | ano | Vyplní dodavatel
objektivy optimalizované pro konfokální mikroskopii s korekcí barevné i planární chyby | ano | Vyplní dodavatel
objektiv 10x s dlouhou pracovní vzdáleností min. 5 mm, bez imerze | NA ≥ 0.3 | Vyplní dodavatel
objektiv se zvětšením 20 - 25x s dlouhou pracovní vzdálenosti a velkým zorným polem, s vodní, glycerolovou nebo olejovou imerzí a numerickou aperturou (NA) alespoň 0.8 nebo větší včetně DIC | NA ≥ 0.8 | Vyplní dodavatel
objektiv se zvětšením 40x s olejovou imerzí a numerickou aperturou (NA) alespoň 1.3 nebo větší včetně DIC | NA ≥ 1.3 | Vyplní dodavatel
objektiv se zvětšením 60x/63x s vodní imerzí a numerickou aperturou (NA) alespoň 1.2 nebo větší včetně DIC, vhodný na experimenty na živém buněčném materiálu v teplotách 37º C, s korekci na tloušťku krycího skla | NA ≥ 1.2 | Vyplní dodavatel
olejový standardní objektiv se zvětšením 60x/63x pro konfokální zobrazení s numerickou aperturou (NA) alespoň 1.4 včetně DIC | NA ≥ 1.4 | Vyplní dodavatel
mikroskop musí být vybaven externím fluorescenčním excitačním zdrojem s maximalní fluktuací excitačního signálu v čase do 5% za hodinu a filtry umožňujícími detekci standardních fluorescenčních barviv - DAPI, GFP/Alexa 488, mCherry/Alexa 561 a Cy5 a kombinace těchto s optimalním ziskem signálu | ano | Vyplní dodavatel
k detekci epifluorescence musí být k mikroskopu přípojena chlazená digitální monochromatická kamera s rozlišením alespoň 1.4 Mpix nebo větším, QE 70% a více, min. 1024x1024 30 frames/s, kamera musí umožňovat snímání střídavě s konfokálním snímáním bez nutnosti restartu software | ano | Vyplní dodavatel
nejmenší možný krok posuvu v ose Z | 25 nm nebo menší | Vyplní dodavatel
Konfokální jednotka
možnost skenování | při rozlišení alespoň 4000 x 4000 pixelů | Vyplní dodavatel
rychlost | alespoň 8 snímků/sec při rozlišení alespoň 512 x 512 pixelů | Vyplní dodavatel
volně nastavitelná velikost konfokální štěrbiny (pinhole) | ano | Vyplní dodavatel
volně nastavitelná rotace skenovaného pole kolem optické osy - 360 stupňů | ano | Vyplní dodavatel
detekce emitovaného světla | minimálně v rozsahu viditelného spektra (380-750 nm) nebo větším | Vyplní dodavatel
snímání obrazů s dynamickým rozsahem alespoň 16 bit | ano | Vyplní dodavatel
zařízení pro rozklad emitovaného světla na jednotlivé části spektra mřížkou, nebo optickým hranolem. | ano | Vyplní dodavatel
nejméně 3 konfokální detektory s QY vetším než běžné PMT (Photomultiplier tube) při vlnové délce 488 nm, umožňující paralelní snímání fluorescenčního signálu v různých vlnových délkách | počet detektorů ≥ 3 | Vyplní dodavatel
přesné snímání emisních spekter | s reálným rozlišením 3 nm nebo méně | Vyplní dodavatel
konfokální jednotka musí být propojena s detektorem procházejícího světla umožnujícím snímat a zobrazovat v režimu DIC paralelně se snímáním fluorescenčního signálu. | ano | Vyplní dodavatel
Laserové excitační zdroje
pevnolátkový 405 nm laser | s min. výkonem minimálně 5 mW pro excitaci v UV oblasti | Vyplní dodavatel
pevnolátkový 488 nm laser | s výkonem minimálně 10 mW postačujícím pro excitaci a vysvícení (bleaching) běžných fluoroforů ve fixovaném a živém buněčném materiálu | Vyplní dodavatel
pevnolátkový 561 nm laser | s výkonem minimálně 10 mW postačujícím pro excitaci a vysvícení (bleaching) běžných fluoroforů ve fixovaném a živém buněčném materiálu | Vyplní dodavatel
laser pro excitaci 633/640 | s výkonem minimálně 5 mW postačujícím pro excitaci ve fixovaném buněčném materiálu | Vyplní dodavatel
U všech laserových zdrojů kolísaní excitačního signálu max do 5% za hodinu v obou směrech, maximálně do 10% za 24 h v obou směrech | ano | Vyplní dodavatel
PC pracovní stanice se softwarem
PC pracovní stanice s výkonem postačujícím pro obsluhu zařízení při dlohodobých experimentech v maximálních rychlostech snímání , paměť RAM optimalizovaná pro nejrychlejší dlouhodobé snímání umožněné mikroskopem, úložný prostor alespoň 1 TB, alespoň 3 x USB 3.0, monitor umožňující zobrazení ve vysokém rozlišení s úhlopříčkou alespoň 30 palců (30´´), 64 bitový operační systém. NAS storage zařízení s kapacitou alespoň 2TB v režimu RAID 1 s obsluhou přes webové rozhranní. | ano | Vyplní dodavatel
Software a konfigurace konfokálního mikroskopu musí umožňovat skenování, průměrování a akumulaci signálu buď po čárách, nebo rámečcích s možností volby nastavení, získávání obrázků v různých kombinacích os x, y a z, získávání obrázků v několika rovinách v ose z (z-stacků) a časových sérií a to ve všech kombinacích, lokalizovat vysvícení do definované oblasti zorného pole, snímat paralelně (ve stejném čase) alespoň 3 fluorescenční kanály a k tomu procházející světlo včetně režimu DIC s možností sekvenčního snímání jednotlivých kanálů, provádět spektrální unmixing, 3D rekonstrukci obrazu snímaného preparátu a jeho různé projekce. Software musí umožňovat časosběrné snímání na na několika nezávislých pozicích v preparátu, na kterých musí umožňovat získat obrázky v Z (z - stacks) s nezávislým zadáním x/y/z koordinát na každé pozici. V takto nastaveném časosběrném snímání musí být umožněno požít autofocus s detekcí maximální fluorescence v ose Z a následnou automatickou korekcí polohy v Z. Software musí umožňovat zpracování dat pro metody fotoaktivace, FRAP (fluorescence recovery after photobleaching). Software také musí umožnit definovat při nižším zvětšení oblast zájmu, která bude následně automaticky nasnímána při zvoleném (větším) zvětšení a jednotlivé obrázky zorných polí použitého objektivu tvořící oblast zájmu budou automaticky spojeny do jednoho výsledného obrazu - dlaždicové snímání. | ano | Vyplní dodavatel
Antivibrační stůl
Mikroskop musí být vybaven aktivním antivibračním stolem s kompresorem s minimální hlučností provozu, výška pracovní desky stolu musí být maximálně 85 cm nad podlahou místnosti, konstrukce stolu musí umožnit práci v sedě bez překážek v prostoru nohou pracovníka sedícího u mikroskopu. Stůl musí mít po stranách mikroskopu umístěné stabilní desky izolované od antivibračního systému mikroskopu. | Velikost min. 1200 x 900 mm | Vyplní dodavatel
Box pro kontrolu prostředí vzorků pro konfokální mikroskop součástí dodávky
Systém umožňující kontrolu parametrů prostředí vzorků, tedy teploty alespoň v rozsahu teploty okolí až 40°C, koncentrace CO2 alespoň v rozsahu koncentrace okolí až 5% a vlhkosti. Musí být umožněna softwarová kontrola nastavení a záznam parametrů. Systém musí být dostatečně efektivní pro zajištění živostnosti běžných kultivovaných buněk po dobu alespoň 48 hodin. Tato vlastnost bude předmětem ověření během instalace a předání. | ano | Vyplní dodavatel
Prodávající (uchazeč) prohlašuje, že dodávka bude vyhovovat všem výše uvedeným požadavkům Kupujícího (zadavatele). Pokud by se v průběhu přípravy a realizace dodávky ukázalo, že ke splnění požadavků Kupujícího dle této přílohy je nezbytné dodání dalších zařízení, součástí či příslušenství nebo provedení dalších služeb či prací, zavazuje se Prodávající dodat tato zařízení a provést tyto práce či služby jako součást plnění dodávky dle smlouvy bez zvýšení Kupní ceny (zmíněné dodávky, práce či služby nebudou mít charakter vícedodávek či víceprací).
Podpis Prodávajícího