## Technicke podminky
Příloha č. 1 - Technické podmínky
Typové označení přístroje
Vyplní dodavatel
Základní požadavky zadavatele
Velkokapacitní chlazená centrifuga
Požadované technické a funkční vlastnosti (nabídky uchazečů musí splňovat všechny níže uvedené parametry) | Minimální požadovaná hodnota | Nabídka uchazeče (Uchazeč uvede ANO/NE. V případě, že je v technické specifikaci uvedena mezní hodnota rozměru nebo výkonu, je nutno uvést konkrétní hodnotu, které jím nabízené věci dosahují. Má se za to, že pokud uchazeč neuvede některou požadovanou hodnotu, jím nabízené věci dosahují minimální hodnoty uvedené zadavatelem ve sloupci "minimální požadovaná hodnota". Uchazeč níže uvedené hodnoty garantuje.)
Centrifuga
Maximální otáčky | min. 15000 | Vyplní dodavatel
Minimální otáčky | max. 200 | Vyplní dodavatel
rozsah nastavení teploty | min. -10 až +35°C | Vyplní dodavatel
krok nastavení otáček | min. 10 rpm | Vyplní dodavatel
funkce předchlazení | ano | Vyplní dodavatel
možnost pomalé akcelerace/brždění | ano | Vyplní dodavatel
funkce udržování teploty při nečinnosti | ano | Vyplní dodavatel
automatická identifikace rotorů | ano | Vyplní dodavatel
výměné rotory | ano | Vyplní dodavatel
paměť na uživatelské programy | min. 50 programů | Vyplní dodavatel
automatický přepočet RCF ↔ RPM | ano | Vyplní dodavatel
funkce počítání času až po dosažení stanovených otáček | ano | Vyplní dodavatel
nastavení doby centrifugace v rozsahu | min. 10s až 9 hodin | Vyplní dodavatel | ;
kompatibilita s "Biosafe" úhlovým rotorem 6x500 (No. 12500) a "Biosafe" rotorem (No. 12166) | ano | Vyplní dodavatel
dosažitelné RCF úhlového rotoru pro zkumavky 2x1000 ml nebo 4x500 ml min. 15000 G | ano | Vyplní dodavatel
dosažitelné RCF úhlového rotoru pro zkumavky 8x50 ml min. 20000 G | ano | Vyplní dodavatel
Prodávající (uchazeč) prohlašuje, že dodávka bude vyhovovat všem výše uvedeným požadavkům Kupujícího (zadavatele). Pokud by se v průběhu přípravy a realizace dodávky ukázalo, že ke splnění požadavků Kupujícího dle smlouvy je nezbytné dodání dalších zařízení, součástí či příslušenství nebo provedení dalších služeb či prací, zavazuje se Prodávající dodat tato zařízení a provést tyto práce či služby jako součást plnění dodávky dle smlouvy bez zvýšení Kupní ceny (zmíněné dodávky, práce či služby nebudou mít charakter vícedodávek či víceprací).
| jméno a příjmení | Vyplní dodavatel
| funkce (titul) opravňující osobu zastupovat uchazeče | Vyplní dodavatel
| podpis | Vyplní dodavatel