## Příloha č. 1
Technické podmínky |  | Příloha č. 1 Kupní smlouvy
Speciální ICT pro LF MU 02/2015
| Popis parametru (Nabídka uchazeče musí splňovat všechny níže uvedené požadavky a parametry specifikace. U parametrů vymezených minimální nebo maximálně úrovní nebo rozmezím hodnot, musí nabídka uchazeče vyhovět alespoň stanovené požadované úrovni.) | Zadavatelem požadovaná hodnota
Položka č. 1 Pracovní PC stanice
Počet kusů: 1 ks
| Typ skříně | Tower, minimálně 4x 3,5“
| Procesor | min. 1x CPU x86 64 bit, minimálně 9500 bodů CPU PassMark
| Grafická karta | přímá podpora CUDA, OpenGL 4.5
minimálně 2 GB DDR3
výstupy 1x DVI, 1x DisplayPort
minimálně 2000 bodů Video PassMark
| Datový disk I | 1x SSD minimálně 256 GB
| Datový disk II | 1x HDD minimálně 1 TB SATA 6Gb/s
| Operační paměť | minimálně 16 GB RAM DDR3
| Řadič SATA | minimálně 4 porty SATA 6 Gb/s, RAID Level 0, 1
| Vstupní a výstupní porty | minimálně 6x USB 3.0 z toho minimálně 2x na předním panelu
| LAN/Ethernet | minimálně 1x 1 Gb/s
| Mechanika | DVD-RW SATA
| Zdroj | s účinností minimálně 89% při 50% zatížení
| Operační systém | Windows 8.1 Pro 64bit, instalované Windows 7 Pro 64bit
| Periferie | klávesnice s numerickou klávesnicí, myš
Položka č. 2 Monitor
Počet kusů: 1 ks
| Velikost displeje | minimálně 24" (palců)
| Rozlišení displeje | minimálně 1920x1200
| Pozorovací úhly | minimálně 178°/178°
| Vstupy | minimálně 1x DVI, minimálně 1x DisplayPort
| Výškově stavitelný podstavec | ANO
| Naklápění monitoru | ANO
Položka č. 3 Monitor s AV vstupem
Počet kusů: 1 ks
| Úhlopříčka | minimálně 21" (palců)
| Formát | 16:9
| Vstupní konektory | AV vstup (cinch, BNC)
| Rozlišení | minimálně 1920x1080
Položka č. 4 Stolní PC
Počet kusů: 1 ks
| Procesor | x86-64, CPU PassMark min. 4000
| Datový disk | hybridní disk minimálně 1 TB
| Operační paměť | minimálně 8 GB
| Operační systém | OS X Yosemite
| Konektivita | Wi-fi 802.11ac
| Vstupní a výstupní porty | minimálně 2 x USB 3.0, minimálně 2x Thunderbolt 2, minimálně 1x Bluetooth 4.0, Ethernet 1000BASE-T RJ-45, HDMI
| Slot pro paměťové karty SDXC | ANO
| Příslušenství | kabel mini DisplayPort - DisplayPort (součástí dodávky)
| Periferie | klávesnice s numerickou klávesnicí, myš
Položka č. 5 Notebook
Počet kusů: 1 ks
| Obrazovka (display) | minimálně 13" (palců)
| Rozlišení obrazovky | minimálně 2560x800 pixelů
| Procesor | x86-64, CPU PassMark min. 4000
| Datový disk | SSD, minimálně 128 GB
| Operační paměť | minimálně 8 GB
| Operační systém | OS X Yosemite
| Výdrž provozu na baterii | minimálně 10 hodin
| Konektivita | Wi-fi 802.11ac
| Vstupní a výstupní porty | minimálně 2 x USB 3.0, minimálně 2x Thunderbolt 2, minimálně 1x Bluetooth 4.0
| Hmotnost | maximálně 1,6 kg
Položka č. 6 Odolný externí HDD disk
Počet kusů: 1 ks
| kapacita | minimálně 2 TB
| formát disku | 2,5" (palců)
| rozhraní | minimálně USB 3.0 a Thunderbolt v2
| rychlost otáček | minimálně 5400 ot./ min
| rychlost čtení | minimálně 100 MB/s
| rychlost zápisu | minimálně 100 MB/s
| napájení | bez externího napájení, přes sběrnici USB nebo Thuderbolt port
| zpětně kompatibilní s USB 2.0 | ANO
| zvýšená odolnost | ANO
| kompatibilita s: | Windows 7 a 8
| Příslušenství | USB 3.0 kabel součástí dodávky
Položka č. 7 Odolný flash disk
Počet kusů: 1 ks
| kapacita | minimálně 256 GB
| rozhraní | minimálně USB 3.0
| rychlost čtení | minimálně 220 MB/s
| rychlost zápisu | minimálně 130 MB/s
| zpětně kompatibilní s USB 2.0 | ANO
| zvýšená odolnost | ANO
| kompatibilita s: | Windows 7 a 8
Položka č. 8 Externí vypalovací DVD mechanika I
Počet kusů: 1 ks
| externí tenká (slim) DVD vypalovačka | ANO
| podporou jedno a dvouvrstvých DVD+/-R/RW, DVD-RAM a CD-R/RW disků | ANO
| Maximální rychlost zápisu DVD | minimálně 8x
| Maximální rychlost zápisu CD | minimálně 24x
| AV konektivita | ANO
| datový přenos i napájení přes rozhraní USB 2.0 | ANO
| barva | černá, šedá nebo stříbrná nebo případně jejich odstíny
Položka č. 9 Externí vypalovací DVD mechanika II
Počet kusů: 1 ks
| externí tenká (slim) DVD vypalovačka | ANO
| podporou jedno a dvouvrstvých DVD+/-R/RW, DVD-RAM a CD-R/RW disků | ANO
| Maximální rychlost zápisu DVD | minimálně 8x
| Maximální rychlost zápisu CD | minimálně 24x
| AV konektivita | ANO
| datový přenos i napájení přes rozhraní USB 2.0 | ANO
| barva | černá, šedá nebo stříbrná nebo případně jejich odstíny