## Příloha č. 2
Technická specifikace nabízeného plnění |  | Příloha č. 2 Kupní smlouvy
Speciální ICT pro LF MU 02/2015
| Popis parametru (Nabídka uchazeče musí splňovat všechny níže uvedené požadavky a parametry specifikace. U parametrů vymezených minimální nebo maximálně úrovní nebo rozmezím hodnot, musí nabídka uchazeče vyhovět alespoň stanovené požadované úrovni.) | Zadavatelem požadovaná hodnota | Uchazečem nabízená hodnota Pokud je zadavatelem po uchazeči vyžadováno pouze uvedení, zda je příslušný požadovaný parametr splněn, pak uchazeč uvede ANO, že parametr splňuje) Pokud je zadavatelem u technického parametru požadován bližší popis nebo určení specifikace, pak je uchazeč povinen uvést bližší popis, výčet vlastností, konkrétní údaj nebo rozmezí hodnot jím nabízeného zboží, v opačném případě bude zadavatel vycházet z jím minimální stanovené hodnoty nebo požadavků na zboží - viz. sloupec Zadavatelem požadovaná hodnota.
Z údajů uvedených uchazečem musí být zřejmé, že uchazečem nabízené zboží splňuje minimální technické požadavky stanovené zadavatelem
Položka č. 1 Pracovní PC stanice |  | Model - typové/výrobní označení | Výrobce
|  | vyplní dodavatel | vyplní dodavatel
Počet kusů: 1 ks |  | Zadavatelem požadovaná hodnota | Uchazečem nabízená hodnota
| Typ skříně | Tower, minimálně 4x 3,5“ | vyplní dodavatel
| Procesor | min. 1x CPU x86 64 bit, minimálně 9500 bodů CPU PassMark | vyplní dodavatel
| Grafická karta | přímá podpora CUDA, OpenGL 4.5 | vyplní dodavatel
|  | minimálně 2 GB DDR3 | vyplní dodavatel
|  | výstupy 1x DVI, 1x DisplayPort | vyplní dodavatel
|  | minimálně 2000 bodů Video PassMark | vyplní dodavatel
| Datový disk I | 1x SSD minimálně 256 GB | vyplní dodavatel
| Datový disk II | 1x HDD minimálně 1 TB SATA 6Gb/s | vyplní dodavatel
| Operační paměť | minimálně 16 GB RAM DDR3 | vyplní dodavatel
| Řadič SATA | minimálně 4 porty SATA 6 Gb/s, RAID Level 0, 1 | vyplní dodavatel
| Vstupní a výstupní porty | minimálně 6x USB 3.0 z toho minimálně 2x na předním panelu | vyplní dodavatel
| LAN/Ethernet | minimálně 1x 1 Gb/s | vyplní dodavatel
| Mechanika | DVD-RW SATA | vyplní dodavatel
| Zdroj | s účinností minimálně 89% při 50% zatížení | vyplní dodavatel
| Operační systém | Windows 8.1 Pro 64bit, instalované Windows 7 Pro 64bit | vyplní dodavatel
| Periferie | klávesnice s numerickou klávesnicí, myš | vyplní dodavatel
Položka č. 2 Monitor |  | Model - typové/výrobní označení | Výrobce
|  | vyplní dodavatel | vyplní dodavatel
Počet kusů: 1 ks |  | Zadavatelem požadovaná hodnota | Uchazečem nabízená hodnota
| Velikost displeje | minimálně 24" (palců) | vyplní dodavatel
| Rozlišení displeje | minimálně 1920x1200 | vyplní dodavatel
| Pozorovací úhly | minimálně 178°/178° | vyplní dodavatel
| Vstupy | minimálně 1x DVI, minimálně 1x DisplayPort | vyplní dodavatel
| Výškově stavitelný podstavec | ANO | vyplní dodavatel
| Naklápění monitoru | ANO | vyplní dodavatel
Položka č. 3 Monitor s AV vstupem |  | Model - typové/výrobní označení | Výrobce
|  | vyplní dodavatel | vyplní dodavatel
Počet kusů: 1 ks |  | Zadavatelem požadovaná hodnota | Uchazečem nabízená hodnota
| Úhlopříčka | minimálně 21" (palců) | vyplní dodavatel
| Formát | 16:9 | vyplní dodavatel
| Vstupní konektory | AV vstup (cinch, BNC) | vyplní dodavatel
| Rozlišení | minimálně 1920x1080 | vyplní dodavatel
Položka č. 4 Stolní PC |  | Model - typové/výrobní označení | Výrobce
|  | vyplní dodavatel | vyplní dodavatel
Počet kusů: 1 ks |  | Zadavatelem požadovaná hodnota | Uchazečem nabízená hodnota
| Procesor | x86-64, CPU PassMark min. 4000 | vyplní dodavatel
| Datový disk | hybridní disk minimálně 1 TB | vyplní dodavatel
| Operační paměť | minimálně 8 GB | vyplní dodavatel
| Operační systém | OS X Yosemite | vyplní dodavatel
| Konektivita | Wi-fi 802.11ac | vyplní dodavatel
| Vstupní a výstupní porty | minimálně 2 x USB 3.0, minimálně 2x Thunderbolt 2, minimálně 1x Bluetooth 4.0, Ethernet 1000BASE-T RJ-45, HDMI | vyplní dodavatel
| Slot pro paměťové karty SDXC | ANO | vyplní dodavatel
| Příslušenství | kabel mini DisplayPort - DisplayPort (součástí dodávky) | vyplní dodavatel
| Periferie | klávesnice s numerickou klávesnicí, myš | vyplní dodavatel
Položka č. 5 Notebook |  | Model - typové/výrobní označení | Výrobce
|  | vyplní dodavatel | vyplní dodavatel
Počet kusů: 1 ks |  | Zadavatelem požadovaná hodnota | Uchazečem nabízená hodnota
| Obrazovka (display) | minimálně 13" (palců) | vyplní dodavatel
| Rozlišení obrazovky | minimálně 2560x800 pixelů | vyplní dodavatel
| Procesor | x86-64, CPU PassMark min. 4000 | vyplní dodavatel
| Datový disk | SSD, minimálně 128 GB | vyplní dodavatel
| Operační paměť | minimálně 8 GB | vyplní dodavatel
| Operační systém | OS X Yosemite | vyplní dodavatel
| Výdrž provozu na baterii | minimálně 10 hodin | vyplní dodavatel
| Konektivita | Wi-fi 802.11ac | vyplní dodavatel
| Vstupní a výstupní porty | minimálně 2 x USB 3.0, minimálně 2x Thunderbolt 2, minimálně 1x Bluetooth 4.0 | vyplní dodavatel
| Hmotnost | maximálně 1,6 kg | vyplní dodavatel
Položka č. 6 Odolný externí HDD disk |  | Model - typové/výrobní označení | Výrobce
|  | vyplní dodavatel | vyplní dodavatel
Počet kusů: 1 ks |  | Zadavatelem požadovaná hodnota | Uchazečem nabízená hodnota
| kapacita | minimálně 2 TB | vyplní dodavatel
| formát disku | 2,5" (palců) | vyplní dodavatel
| rozhraní | minimálně USB 3.0 a Thunderbolt v2 | vyplní dodavatel
| rychlost otáček | minimálně 5400 ot./ min | vyplní dodavatel
| rychlost čtení | minimálně 100 MB/s | vyplní dodavatel
| rychlost zápisu | minimálně 100 MB/s | vyplní dodavatel
| napájení | bez externího napájení, přes sběrnici USB nebo Thuderbolt port | vyplní dodavatel
| zpětně kompatibilní s USB 2.0 | ANO | vyplní dodavatel
| zvýšená odolnost | ANO | vyplní dodavatel
| kompatibilita s: | Windows 7 a 8 | vyplní dodavatel
| Příslušenství | USB 3.0 kabel součástí dodávky | vyplní dodavatel
Položka č. 7 Odolný flash disk |  | Model - typové/výrobní označení | Výrobce
|  | vyplní dodavatel | vyplní dodavatel
Počet kusů: 1 ks |  | Zadavatelem požadovaná hodnota | Uchazečem nabízená hodnota
| kapacita | minimálně 256 GB | vyplní dodavatel
| rozhraní | minimálně USB 3.0 | vyplní dodavatel
| rychlost čtení | minimálně 220 MB/s | vyplní dodavatel
| rychlost zápisu | minimálně 130 MB/s | vyplní dodavatel
| zpětně kompatibilní s USB 2.0 | ANO | vyplní dodavatel
| zvýšená odolnost | ANO | vyplní dodavatel
| kompatibilita s: | Windows 7 a 8 | vyplní dodavatel
Položka č. 8 Externí vypalovací DVD mechanika I |  | Model - typové/výrobní označení | Výrobce
|  | vyplní dodavatel | vyplní dodavatel
Počet kusů: 1 ks |  | Zadavatelem požadovaná hodnota | Uchazečem nabízená hodnota
| externí tenká (slim) DVD vypalovačka | ANO | vyplní dodavatel
| podporou jedno a dvouvrstvých DVD+/-R/RW, DVD-RAM a CD-R/RW disků | ANO | vyplní dodavatel
| Maximální rychlost zápisu DVD | minimálně 8x | vyplní dodavatel
| Maximální rychlost zápisu CD | minimálně 24x | vyplní dodavatel
| AV konektivita | ANO | vyplní dodavatel
| datový přenos i napájení přes rozhraní USB 2.0 | ANO | vyplní dodavatel
| barva | černá, šedá nebo stříbrná nebo případně jejich odstíny | vyplní dodavatel
Položka č. 9 Externí vypalovací DVD mechanika II |  | Model - typové/výrobní označení | Výrobce
|  | vyplní dodavatel | vyplní dodavatel
Počet kusů: 1 ks |  | Zadavatelem požadovaná hodnota | Uchazečem nabízená hodnota
| externí tenká (slim) DVD vypalovačka | ANO | vyplní dodavatel
| podporou jedno a dvouvrstvých DVD+/-R/RW, DVD-RAM a CD-R/RW disků | ANO | vyplní dodavatel
| Maximální rychlost zápisu DVD | minimálně 8x | vyplní dodavatel
| Maximální rychlost zápisu CD | minimálně 24x | vyplní dodavatel
| AV konektivita | ANO | vyplní dodavatel
| datový přenos i napájení přes rozhraní USB 2.0 | ANO | vyplní dodavatel
| barva | černá, šedá nebo stříbrná nebo případně jejich odstíny | vyplní dodavatel
takto označené buňky vyplní uchazeč v rámci zpracování své nabídky