## Dr. Mikl
„Výpočetní stanice pro numerické výpočty a modelování pro CEITEC MU“ Příloha č. 1 - Technické podmínky Položka č. 1: Výpočetní stanice pro modelování mozkové konektivity včetně monitoru
Typové označení přístroje
Vyplní dodavatel
Základní požadavky zadavatele
Předmětem dodávky je dodání Výpočetní stanice pro modelování mozkové konektivity včetně monitoru (1kus) pro účely projektu CEITEC - Středoevropský technologický institut.
Požadované technické a funkční vlastnosti (nabídky uchazečů musí splňovat všechny níže uvedené parametry. U hodnocených parametrů musí nabídka vyhovět alespoň stanovené požadované úrovni) |  | Požadovaná hodnota | Nabídka uchazeče (uchazeči uvedou splnění požadovaného parametru ověřitelným způsobem, např. konkrétním odkazem na technické listy, výkresy apod.)
Pracovní stanice
(komplet) | Spolehlivá sestava, navržena a připravena pro provoz 24/7 při plném zatížení, zahoření zátěžovým testem | Ano | Vyplní dodavatel
| Plná podpora pro Linux u všech použitých komponent | Ano | Vyplní dodavatel
Operační systém | Licence Windows 7 Professional CZ 64bit | Ano | Vyplní dodavatel
Skříň | Provedení | Tower / Miditower | Vyplní dodavatel
| Počet interních 3,5" pozic pro HDD | min. 5 | Vyplní dodavatel
| Počet externích pozic | min. 1x 3,5" a 1x 5,25" | Vyplní dodavatel
| Přední konektory na počítačové skříni | min. 2x USB 3.0 | Vyplní dodavatel
Zdroj | Dostatečně dimenzovaný zdroj pro provoz 24/7 | výkon min.700W | Vyplní dodavatel
Základní deska | Typ | ATX, EATX | Vyplní dodavatel
| Možnost pozdějšího rozšíření RAM na min. 64GB | Ano | Vyplní dodavatel
| Počet interních konektorů pro SATA III 6GB/S | min. 5 | Vyplní dodavatel
| Podpora RAID | 1,5,10 | Vyplní dodavatel
CPU | PassMark CPU Mark | min. 12000 bodů | Vyplní dodavatel
Chlazení | Dostatečně dimenzovaný chladič procesoru (100% zátěž 24/7) | Ano | Vyplní dodavatel
Operační paměť | Typ | DDR3/DDR4 Unbuffered | Vyplní dodavatel
| Kapacita | min. 32GB (4*8GB) | Vyplní dodavatel
| Frekvence | min. 1600MHz | Vyplní dodavatel
SSD | Typ | 2,5" SSD | Vyplní dodavatel
| Kapacita | kapacita min. 240 GB | Vyplní dodavatel
| Rozhraní | SATA III 6Gb/s | Vyplní dodavatel
HDD | Typ | 2x 3,5" HDD | Vyplní dodavatel
| Kapacita celkem | min. 4TB (2x 2TB) | Vyplní dodavatel
| Otáčky | min. 7200ot nebo hybridní (SSHD) | Vyplní dodavatel
| Rozhraní | SATA III 6Gb/s | Vyplní dodavatel
Optická jednotka | 1x Blu-ray vypalovací mechanika | Ano | Vyplní dodavatel
| 1x DVDRW vypalovací mechanika | Ano | Vyplní dodavatel
Grafická karta | Typ | PCIe 3.0 x16 | Vyplní dodavatel
| Paměť | min. 1GB | Vyplní dodavatel
| Počet CUDA jader | min. 500 | Vyplní dodavatel
| Podporované technologie | DirectX 11.2, OpenGL 4.3, CUDA | Vyplní dodavatel
| Podpora pro Linux | Ano | Vyplní dodavatel
| Výstupy | min. 1x DVI + 1x DP | Vyplní dodavatel
Periferie | Klávesnice | USB | Vyplní dodavatel
| Myš | USB, min. 1000dpi | Vyplní dodavatel
LCD | Velikost | min 27“ | Vyplní dodavatel
| Rozlišení | min. 2560 x 1440 bodů | Vyplní dodavatel
| Typ displeje | technologie IPS | Vyplní dodavatel
| Úprava displeje | antireflexní nebo matná | Vyplní dodavatel
| USB HUB | min. 2x USB 3.0 | Vyplní dodavatel
| Výstupy | min. 1x VGA, 1x DVI/HDMI, 1x DP | Vyplní dodavatel
| Funkce | náklopný, otočný, výškově stavitelný, pivot | Vyplní dodavatel
Prodávající (uchazeč) prohlašuje, že dodávka bude vyhovovat všem výše uvedeným požadavkům Kupujícího (zadavatele). Pokud by se v průběhu přípravy a realizace dodávky ukázalo, že ke splnění požadavků Kupujícího dle této přílohy je nezbytné dodání dalších zařízení, součástí či příslušenství nebo provedení dalších služeb či prací, zavazuje se Prodávající dodat tato zařízení a provést tyto práce či služby jako součást plnění dodávky dle smlouvy bez zvýšení Kupní ceny (zmíněné dodávky, práce či služby nebudou mít charakter vícedodávek či víceprací).
Podpis Prodávajícího:

## Dr. Zajíčková
„Výpočetní stanice pro numerické výpočty a modelování pro CEITEC MU“ Příloha č. 1 - Technické podmínky Položka č. 2: Výpočetní stanice pro numerické výpočty
Typové označení přístroje
Vyplní dodavatel
Základní požadavky zadavatele
Předmětem dodávky je dodání Výpočetní stanice pro numerické výpočty (2 kusy) dle níže uvedených tech. specifikací pro účely projektu s názvem „Manufacturing of biosensors aided by plasma polymerization“ financovaného z programu SCOPES (Scientific Co-operation between Eastern Europe and Switzerland), reg. číslo projektu 2014/71/IZ73Z0_152661/1.
Požadované technické a funkční vlastnosti (nabídky uchazečů musí splňovat všechny níže uvedené parametry. U hodnocených parametrů musí nabídka vyhovět alespoň stanovené požadované úrovni) |  | Požadovaná hodnota | Nabídka uchazeče (uchazeči uvedou splnění požadovaného parametru ověřitelným způsobem, např. konkrétním odkazem na technické listy, výkresy apod.)
Pracovní stanice
Počet kusů |  | 2 | Vyplní dodavatel
Procesor | PassMark CPU Mark (Passmark Performance Test 8.0) | min. 10 000 | Vyplní dodavatel
Chladič | typ chlazení | vodní | Vyplní dodavatel
| ventilátory | 2 x120mm | Vyplní dodavatel
Základní deska | Ethernet | 1Gbit | Vyplní dodavatel
| USB3 | Ano | Vyplní dodavatel
Operační paměť | kapacita | min. 32GB | Vyplní dodavatel
| frekvence | min. 2133Mhz | Vyplní dodavatel
Grafická karta | podporovaná pod systémem Linux | Ano | Vyplní dodavatel
| výstupy | alespoň dva digitální výstupy | Vyplní dodavatel
SSD | kapacita | min. 120GB | Vyplní dodavatel
| rychlost čtení a zápisu | min 400MB/s | Vyplní dodavatel
HDD | kapacita | min. 1TB | Vyplní dodavatel
| otáčky | min. 7200rpm | Vyplní dodavatel
Zdroj | účinnost | 80 PLUS GOLD rating nebo lepší | Vyplní dodavatel
| dostatečně dimenzovaný pro provoz 24/7 při 100% vytížení CPU | Ano
Skříň | Provedení nastojato (tower) | Ano | Vyplní dodavatel
Spolehlivá sestava navržena pro provoz 24 hodin, 7 dní v týdnu s plánovanou zátěží procesoru 100% |  | Ano | Vyplní dodavatel
Prodávající (uchazeč) prohlašuje, že dodávka bude vyhovovat všem výše uvedeným požadavkům Kupujícího (zadavatele). Pokud by se v průběhu přípravy a realizace dodávky ukázalo, že ke splnění požadavků Kupujícího dle této přílohy je nezbytné dodání dalších zařízení, součástí či příslušenství nebo provedení dalších služeb či prací, zavazuje se Prodávající dodat tato zařízení a provést tyto práce či služby jako součást plnění dodávky dle smlouvy bez zvýšení Kupní ceny (zmíněné dodávky, práce či služby nebudou mít charakter vícedodávek či víceprací).
Podpis Prodávajícího: