## Uchazeč
Vyplňte následující údaje o Vaší společnosti
Obchodní název
Ulice a č.p.
Místo
PSČ
IČO
DIČ
Kontaktní osoba
telefon, fax
e-mail
Poznámka :
Ve všech listech tohoto souboru můžete měnit pouze buňky s modrým pozadím. Jedná se o tyto údaje : - údaje o firmě - jednotkové ceny položek - u položek typu procentické přesuny hmot zadejte i množství (hodnota je určitým procentem z ceny stavebního dílu nebo jeho části) - připomínky k položkovému zadání
Poznámka: Nedílnou součástí výkazu výměr a rozpočtu je PD (textové a obrazové části) Textová, výkresová i tabulková část projekt. dokumentace tvoří jeden vzájemně se doplňující a provázaný celek. Jednotliví účastníci výběrového řízení se musí seznámit s projekt.dokumentací v návaznosti na soupis prací a na základě těchto informací části díla nacenit. Dále je potřeba při stanovení ceny dle vykázané výměry započítat všechny předpokládané doplňkové prvky a činnosti s touto položkou související tak, aby cena byla kompletní a prvek funkční a to včetně prořezového, zbytkového a odpadového materiálu. Výkaz výměr: výpočet pomocí PC (SW/CAD). Cenová soustava RTS Položky soupisu prací částečně označené na konci v čísle položky písmeny X, Y a Z nejsou zařazeny v cenové soustavě RTS.

## Stavba
| Poptávaný rozpočet stavby |  |  |  |  | Datum:
| Stavba : | Z 15-118 | OPRAVY STŘECH SKM – VINAŘSKÁ
| Objednatel : |  |  |  |  | IČO :
DIČ :
| Zhotovitel : |  |  |  |  | IČO :
DIČ :
| Za zhotovitele : |  |  |  |  | Za objednatele :
| _______________ |  |  |  |  | _______________
Rozpočtové náklady
Základ pro DPH |  |  | % |  |  |  | 0
DPH |  | 0 | % |  |  |  | 0
Základ pro DPH |  |  | % |  |  |  | 0
DPH |  | 0 | % |  |  |  | 0
Zaokrouhlení
Cena celkem | [6 empty] | 0
Rekapitulace objektů, provozních souborů a nákladů
Číslo a název objektu / provozního souboru | [6 empty] | Cena celkem bez DPH | %
SO01 | Blok A1 | [5 empty] | 0 |  | = | =
SO02 | Blok A2 | [5 empty] | 0 |  | = | =
SO03 | Blok A3 | [5 empty] | 0 |  | = | =
SO04 | Blok E | [5 empty] | 0 |  | = | =
Celkem za stavbu |  |  |  | 0 | 0 | 0 | 0

## VzorObjekt (hidden)
Stavba : | Z 15-118 | OPRAVY STŘECH SKM – VINAŘSKÁ
Obekt : |  |  | JKSO : | 800.122
Rekapitulace stavebního objektu
Objekt | 0 | 0

## VzorKryciList (hidden)
POLOŽKOVÝ ROZPOČET
Rozpočet |  |  |  |  | JKSO |  | . | .
Objekt |  | Název objektu |  |  | SKP
Měrná jednotka
Stavba |  | Název stavby |  |  | Počet jednotek
[5 empty] | Náklady na m.j. | 0
Projektant |  |  |  |  | Typ rozpočtu
Objednatel
Dodavatel |  |  |  |  | Zakázkové číslo
Rozpočtoval |  |  |  |  | Počet listů
Rozpis ceny
| Název |  |  | Dodávka | Montáž | Celkem
Vypracoval |  |  | Za zhotovitele |  | Za objednatele
Jméno : |  |  | Jméno : |  | Jméno :
Datum : |  |  | Datum : |  | Datum :
Podpis : |  |  | Podpis: |  | Podpis:
Základ pro DPH |  |  | % |  | 0
DPH |  | 0 | % |  | 0
Základ pro DPH |  |  | % |  | 0
DPH |  | 0 | % |  | 0
Zaokrouhlení |  |  |  |  | 0
CENA ZA OBJEKT CELKEM |  |  |  |  | 0
Popis :

## VzorPolozky (hidden)
Položkový rozpočet
S:
O:
R:
P.č. | Číslo položky | Název položky | MJ | množství | cena / MJ | celkem

## SO01 v Pol
Položkový rozpočet
S: | Z 15-118 | OPRAVY STŘECH SKM – VINAŘSKÁ
O: | SO01 | Blok A1
R: | v | PD
P.č. | Číslo položky | Název položky | MJ | množství | cena / MJ | celkem
Díl: | 3 | Svislé a kompletní konstrukce |  |  | 0
1 | 340236212RT2 | Zazdívka otvorů pl.0,09m2,cihlami tl.zdi nad 10 cm, s použitím suché maltové směsi | kus | 44 |  | 0
|  | S04 : 44 |  | 44
Díl: | 62 | Úpravy povrchů vnější |  |  | 0
2 | 620451212RT2 | Penatrace podkladu nátěrem | m2 | 37.495 |  | 0
|  | S01 : 1,1*14,85 |  | 16.335
|  | S02 : 1,1*7,65 |  | 8.415
|  | S03 : 1,1*7,15 |  | 7.865
|  | S05 : 2,4*(0,4+0,4) |  | 1.92
|  | S06 : 3,7*0,8 |  | 2.96
3 | 622471317RW3 | Nátěr nebo nástřik stěn vnějších, složitost 1 - 2, barva silikonová | m2 | 45.415 |  | 0
|  | S01 : 1,1*14,85 |  | 16.335
|  | S02 : 1,1*7,65 |  | 8.415
|  | S03 : 1,1*7,15 |  | 7.865
|  | S05 : 2,4*(0,4+0,4) |  | 1.92
|  | S06 : 3,7*0,8 |  | 2.96
|  | S04 : 0,09*44*2 |  | 7.92
4 | 622904112R00 | Očištění fasád tlakovou vodou složitost 1 - 2 | m2 | 37.495 |  | 0
|  | S01 : 1,1*14,85 |  | 16.335
|  | S02 : 1,1*7,65 |  | 8.415
|  | S03 : 1,1*7,15 |  | 7.865
|  | S05 : 2,4*(0,4+0,4) |  | 1.92
|  | S06 : 3,7*0,8 |  | 2.96
5 | 632939241R00 | Pokládka dlažby | m2 | 18.1 |  | 0
|  | I11 : 0,5*18,1*2 |  | 18.1
6 | 781497111RS4 | Lišta ukončovací | m | 12.4 |  | 0
|  | S05 : 2,4*2 |  | 4.8
|  | S06 : 3,8*2 |  | 7.6
7 | 622472101RA0 | Omítka stěn vnější štuková, složitost 2, vč. ukončovacích Al-profilů | m2 | 45.415 |  | 0
|  | S01 : 1,1*14,85 |  | 16.335
|  | S02 : 1,1*7,65 |  | 8.415
|  | S03 : 1,1*7,15 |  | 7.865
|  | S05 : 2,4*(0,4+0,4) |  | 1.92
|  | S06 : 3,7*0,8 |  | 2.96
|  | S04 : 0,09*44*2 |  | 7.92
8 | 27253002R | Dlažba pryžová | m2 | 18.1 |  | 0
|  | I11 : 0,5*18,1*2 |  | 18.1
Díl: | 94 | Lešení a stavební výtahy |  |  | 0
9 | 941955002R00 | Lešení lehké pomocné, výška podlahy do 1,9 m | m2 | 63.175 |  | 0
|  | S01 : 1,9*14,85 |  | 28.215
|  | S02 : 1,9*7,65 |  | 14.535
|  | S03 : 1,9*7,15 |  | 13.585
|  | S05 : 1,9*(0,4+0,4+1) |  | 3.42
|  | S06 : 1,9*(0,8+1) |  | 3.42
10 | 949942101R00 | Nájem za hydraulickou zvedací plošinu, H do 27 m | h | 16 |  | 0
11 | 7990001010X | Zabezpečení pochůzí plochy střech, říms, dle požadavků TZ, geotextilie, dřev.desky | m2 | 115.625 |  | 0
|  | S01 : 2,5*(14,85+3) |  | 44.625
|  | S02 : 2,5*(7,65+3) |  | 26.625
|  | S03 : 2,5*(7,15+3) |  | 25.375
|  | S05 : 2,5*(0,4+0,4+3) |  | 9.5
|  | S06 : 2,5*(0,8+3) |  | 9.5
12 | 7990001010Y | Zabezpečení pochůzí plochy střech, říms, související plochy | kpl | 1 |  | 0
|  | 1 |  | 1
Díl: | 95 | Dokončovací konstrukce na pozemních stavbách |  |  | 0
13 | 622422511R00 | Oprava vnějších omítek vápen. hladk. II, do 50 %, R | m2 | 134.2 |  | 0
|  | I10 : 0,6*135 |  | 81
|  | I13 : 0,8*66,5 |  | 53.2
14 | 978015261R00 | Otlučení omítek vnějších MVC v složit.1-4 do 50 %, R | m2 | 134.2 |  | 0
|  | I10 : 0,6*135 |  | 81
|  | I13 : 0,8*66,5 |  | 53.2
Díl: | 96 | Bourání konstrukcí |  |  | 0
15 | 965081812RT1 | Bourání dlaždic teracových tl. nad 1 cm, pl. 1 m2, ručně, dlaždice teracové | m2 | 18.1 |  | 0
|  | I11 : 0,5*18,1*2 |  | 18.1
16 | 978059631R00 | Odsekání vnějších obkladů stěn nad 2 m2 | m2 | 37.495 |  | 0
|  | S01 : 1,1*14,85 |  | 16.335
|  | S02 : 1,1*7,65 |  | 8.415
|  | S03 : 1,1*7,15 |  | 7.865
|  | S05 : 2,4*(0,4+0,4) |  | 1.92
|  | S06 : 3,7*0,8 |  | 2.96
17 | 979012112R00 | Svislá doprava suti na výšku do 3,5 m | t | 8.4054 |  | 0
18 | 979012119R00 | Příplatek k suti za každých dalších 3,5 m výšky | t | 33.6214 |  | 0
19 | 979087113R00 | Nakládání vybouraných hmot na dopravní prostředky | t | 8.4054 |  | 0
20 | 979990001R00 | Poplatek za skládku stavební suti | t | 8.4054 |  | 0
21 | 979082111R00 | Vnitrostaveništní doprava suti do 10 m | t | 8.4054 |  | 0
22 | 979082121R00 | Příplatek k vnitrost. dopravě suti za dalších 5 m | t | 16.8107 |  | 0
23 | 979083117R00 | Vodorovné přemístění suti na skládku do 6000 m | t | 8.4054 |  | 0
24 | 979083191R00 | Příplatek za dalších započatých 1000 m nad 6000 m | t | 8.4054 |  | 0
Díl: | 711 | Izolace proti vodě |  |  | 0
25 | 711170201R00 | Odstr.izolace proti vlhkosti svislá fólie, vč. odřezání a manipulace | m2 | 161.67 |  | 0
|  | I10 : 0,6*135 |  | 81
|  | I11 : 0,1*18,1*2 |  | 3.62
|  | I12 : 0,6*14,4 |  | 8.64
|  | I13 : 0,8*66,5 |  | 53.2
|  | I14 : 0,3*(3,8+14,5) |  | 5.49
|  | I15 : 0,3*(3,5+14,5) |  | 5.4
|  | I16 : 0,4*(1,2+3,4+1,2*2+3,8) |  | 4.32
26 | 712990812R00 | Odstranění násypu nebo nánosu | m2 | 75 |  | 0
|  | 75 |  | 75
27 | 721210822R00 | Demontáž střešní vpusti do DN 110 | kus | 4 |  | 0
|  | I20 : 4 |  | 4
28 | 712371801RZX | Montáž povlakové krytiny střech do 10°, fólie lepená/svařvaná, vč. kotvení, podkladní textilie, aktivace spoje | m2 | 450.375 |  | 0
|  | I10 : 1,5*135 |  | 202.5
|  | I11 : 1,5*18,1*2 |  | 54.3
|  | I12 : 1,5*14,4 |  | 21.6
|  | I13 : 1,7*66,5 |  | 113.05
|  | I14 : 0,75*(3,8+14,5) |  | 13.725
|  | I15 : 0,75*(3,5+14,5) |  | 13.5
|  | I16 : 1,0*(1,2+3,4+1,2*2+3,8) |  | 10.8
|  | I17 : 0,25*44 |  | 11
|  | I18 : 2,5*1,5 |  | 3.75
|  | I19 : 2,5*1,5 |  | 3.75
|  | I28 : 1,2*2 |  | 2.4
29 | 712371801RZY | Oprava foliové krytiny do plochy 0,5m2, 1 vrstva - včetně fólie, kotvení, očištění, aktivátoru | ks | 1 |  | 0
|  | I22 : 1 |  | 1
30 | 721233115R0X | Úprava prostupu hromosvodu | kus | 1 |  | 0
|  | I21 : 1 |  | 1
31 | 721233115R0Y | Montáž střešní vpusti do DN 110 s napojením na foliovou krytinu, včetně fólie, kotvení, očištění, aktivátoru | kus | 4 |  | 0
|  | I20 : 4 |  | 4
32 | 891376331R0X | Zkušební svar | kus | 1 |  | 0
|  | I20 : 1 |  | 1
33 | 28322242R | Fólie střešní , dle specifikace PD | m2 | 450.375 |  | 0
|  | I10 : 1,5*135 |  | 202.5
|  | I11 : 1,5*18,1*2 |  | 54.3
|  | I12 : 1,5*14,4 |  | 21.6
|  | I13 : 1,7*66,5 |  | 113.05
|  | I14 : 0,75*(3,8+14,5) |  | 13.725
|  | I15 : 0,75*(3,5+14,5) |  | 13.5
|  | I16 : 1,0*(1,2+3,4+1,2*2+3,8) |  | 10.8
|  | I17 : 0,25*44 |  | 11
|  | I18 : 2,5*1,5 |  | 3.75
|  | I19 : 2,5*1,5 |  | 3.75
|  | I28 : 1,2*2 |  | 2.4
34 | 55162258R | Renovační střešní vtok do DN 110, s izolační svorkou, koš | kus | 4 |  | 0
|  | I20 : 4 |  | 4
35 | 553507423R | D+M ukončovací a krycí lišty | kus | 320.4 |  | 0
|  | I10 : 135*1,1 |  | 148.5
|  | I12 : 14,4*1,1 |  | 15.84
|  | I13 : 66,5*1,1 |  | 73.15
|  | I14 : (3,8+14,5)*1,1 |  | 20.13
|  | I15 : (3,5+14,5)*1,1 |  | 19.8
|  | I16 : (1,2+3,4+1,2*2+3,8)*1,1 |  | 11.88
|  | I17 : 0,5*44 |  | 22
|  | I18 : 2,5*1,1 |  | 2.75
|  | I19 : 2,5*1,1 |  | 2.75
|  | I28 : 1,8*2 |  | 3.6
36 | 553507470R | D+M koutové lišty, vč. uchycení a úpravy folie, vč. koutových a rohových prvků | kus | 289.3 |  | 0
|  | I10 : 135*1,1 |  | 148.5
|  | I12 : 14,4*1,1 |  | 15.84
|  | I13 : 66,5*1,1 |  | 73.15
|  | I14 : (3,8+14,5)*1,1 |  | 20.13
|  | I15 : (3,5+14,5)*1,1 |  | 19.8
|  | I16 : (1,2+3,4+1,2*2+3,8)*1,1 |  | 11.88
37 | 998712104R00 | Přesun hmot pro povlakové krytiny, výšky do 36 m | t | 2.8926 |  | 0
38 | 998712192R0X | Příplatek zvětš. přesun, povlak. krytiny do 100 m | t | 2.8926 |  | 0
39 | 979012112R00 | Svislá doprava suti na výšku do 3,5 m | t | 5.1366 |  | 0
40 | 979012119R00 | Příplatek k suti za každých dalších 3,5 m výšky | t | 35.956 |  | 0
41 | 979087113R00 | Nakládání vybouraných hmot na dopravní prostředky | t | 5.1366 |  | 0
42 | 979990001R00 | Poplatek za skládku stavební suti | t | 5.1366 |  | 0
43 | 979083117R00 | Vodorovné přemístění suti na skládku do 6000 m | t | 5.1366 |  | 0
44 | 979083191R00 | Příplatek za dalších započatých 1000 m nad 6000 m | t | 5.1366 |  | 0
Díl: | 764 | Konstrukce klempířské |  |  | 0
45 | 764430240RT2 | Oplechování zdí z FePE- poplast plechu, do rš 500 mm, vč. nalepení/kotvení | m | 42.6 |  | 0
|  | KL31 : 14,5+3,4+3,4 |  | 21.3
|  | KL32 : 14,5+3,4+3,4 |  | 21.3
46 | 764410850R00 | Demontáž oplechování parapetů,rš od 100 do 330 mm | m | 11 |  | 0
|  | S04 : 0,25*44 |  | 11
47 | 764410880R00 | Demontáž oplechování parapetů,rš od 400 do 600 mm | m | 42.6 |  | 0
|  | KL31 : 14,5+3,4+3,4 |  | 21.3
|  | KL32 : 14,5+3,4+3,4 |  | 21.3
48 | 7120032XY | Odpojení a napojení hromosvodné soustavy, spojovací a mont. materiál | kus | 2 |  | 0
|  | KL31 : 1 |  | 1
|  | KL32 : 1 |  | 1
49 | 764392292R0X | Montáž spoje sloupku Pz s nerez sponkou, D+M, včetně těsnění | kus | 129 |  | 0
|  | KL30 : 129 |  | 129
50 | 998764103R00 | Přesun hmot pro klempířské konstr., výšky do 24 m | t | 0.18275 |  | 0
Díl: | VN | Vedlejší náklady |  |  | 0
51 | 005121 R | Zařízení staveniště | Soubor | 1 |  | 0
52 | 1004T | Provoz investora | Soubor | 1 |  | 0
Díl: | ON | Ostatní náklady |  |  | 0
53 | 005211080R | Bezpečnostní a hygienická opatření na staveništi , práce ve výškách / dle požadavku Plánu BOZP | Soubor | 1 |  | 0
|  | 1 |  | 1
[7 empty] | 0 | 0 | 15 | 21
| Celkem za objekt |  |  |  |  | 0 |  |  | 0 | 0
Poznámky uchazeče k zadání

## SO02 v Pol
Položkový rozpočet
S: | Z 15-118 | OPRAVY STŘECH SKM – VINAŘSKÁ
O: | SO02 | Blok A2
R: | v | PD
P.č. | Číslo položky | Název položky | MJ | množství | cena / MJ | celkem
Díl: | 3 | Svislé a kompletní konstrukce |  |  | 0
1 | 340236212RT2 | Zazdívka otvorů pl.0,09m2,cihlami tl.zdi nad 10 cm, s použitím suché maltové směsi | kus | 44 |  | 0
|  | S04 : 44 |  | 44
Díl: | 62 | Úpravy povrchů vnější |  |  | 0
2 | 620451212RT2 | Penatrace podkladu nátěrem | m2 | 63.88 |  | 0
|  | S01 : 1,1*21,8 |  | 23.98
|  | S05 : 3,8*(10,5) |  | 39.9
3 | 622471317RW3 | Nátěr nebo nástřik stěn vnějších, složitost 1 - 2, barva silikonová | m2 | 71.8 |  | 0
|  | S01 : 1,1*21,8 |  | 23.98
|  | S05 : 3,8*(10,5) |  | 39.9
|  | S04 : 0,09*44*2 |  | 7.92
4 | 622904112R00 | Očištění fasád tlakovou vodou složitost 1 - 2 | m2 | 63.88 |  | 0
|  | S01 : 1,1*21,8 |  | 23.98
|  | S05 : 3,8*(10,5) |  | 39.9
5 | 632939241R00 | Pokládka dlažby | m2 | 16.7 |  | 0
|  | I11 : 0,5*(18,1+3,5+10,2+1,6) |  | 16.7
6 | 781497111RS4 | Lišta ukončovací | m | 57 |  | 0
|  | S05 : 3,8*15 |  | 57
7 | 622472101RA0 | Omítka stěn vnější štuková, složitost 2, vč. ukončovacích Al-profilů | m2 | 71.8 |  | 0
|  | S01 : 1,1*21,8 |  | 23.98
|  | S04 : 0,09*44*2 |  | 7.92
|  | S05 : 3,8*(10,5) |  | 39.9
8 | 27253002R | Dlažba pryžová | m2 | 16.7 |  | 0
|  | I11 : 0,5*(18,1+3,5+10,2+1,6) |  | 16.7
Díl: | 94 | Lešení a stavební výtahy |  |  | 0
9 | 941955002R00 | Lešení lehké pomocné, výška podlahy do 1,9 m | m2 | 61.37 |  | 0
|  | S01 : 1,9*21,8 |  | 41.42
|  | S05 : 1,9*(10,5) |  | 19.95
10 | 949942101R00 | Nájem za hydraulickou zvedací plošinu, H do 27 m | h | 16 |  | 0
11 | 7990001010X | Zabezpečení pochůzí plochy střech, říms, dle požadavků TZ, geotextilie, dřev.desky | m2 | 95.75 |  | 0
|  | S01 : 2,5*(21,8+3) |  | 62
|  | S05 : 2,5*(10,5+3) |  | 33.75
12 | 7990001010Y | Zabezpečení pochůzí plochy střech, říms, související plochy | kpl | 1 |  | 0
|  | 1 |  | 1
Díl: | 95 | Dokončovací konstrukce na pozemních stavbách |  |  | 0
13 | 622422511R00 | Oprava vnějších omítek vápen. hladk. II, do 50 %, R | m2 | 134.2 |  | 0
|  | I10 : 0,6*135 |  | 81
|  | I13 : 0,8*66,5 |  | 53.2
14 | 978015261R00 | Otlučení omítek vnějších MVC v složit.1-4 do 50 %, R | m2 | 134.2 |  | 0
|  | I10 : 0,6*135 |  | 81
|  | I13 : 0,8*66,5 |  | 53.2
Díl: | 96 | Bourání konstrukcí |  |  | 0
15 | 965081812RT1 | Bourání dlaždic teracových tl. nad 1 cm, pl. 1 m2, ručně, dlaždice teracové | m2 | 16.7 |  | 0
|  | I11 : 0,5*(18,1+3,5+10,2+1,6) |  | 16.7
16 | 978059631R00 | Odsekání vnějších obkladů stěn nad 2 m2 | m2 | 63.88 |  | 0
|  | S01 : 1,1*21,8 |  | 23.98
|  | S05 : 3,8*10,5 |  | 39.9
17 | 979012112R00 | Svislá doprava suti na výšku do 3,5 m | t | 10.6626 |  | 0
18 | 979012119R00 | Příplatek k suti za každých dalších 3,5 m výšky | t | 42.6505 |  | 0
19 | 979087113R00 | Nakládání vybouraných hmot na dopravní prostředky | t | 10.6626 |  | 0
20 | 979990001R00 | Poplatek za skládku stavební suti | t | 10.6626 |  | 0
21 | 979082111R00 | Vnitrostaveništní doprava suti do 10 m | t | 10.6626 |  | 0
22 | 979082121R00 | Příplatek k vnitrost. dopravě suti za dalších 5 m | t | 21.3252 |  | 0
23 | 979083117R00 | Vodorovné přemístění suti na skládku do 6000 m | t | 10.6626 |  | 0
24 | 979083191R00 | Příplatek za dalších započatých 1000 m nad 6000 m | t | 10.6626 |  | 0
Díl: | 711 | Izolace proti vodě |  |  | 0
25 | 711170201R00 | Odstr.izolace proti vlhkosti svislá fólie, vč. odřezání a manipulace | m2 | 461.85 |  | 0
|  | I10 : 0,6*135 |  | 81
|  | I11 : 0,1*(18,1+3,5+10,2+1,6) |  | 3.34
|  | I13 : 0,8*66,5 |  | 53.2
|  | I14 : 0,3*(3,8+14,5) |  | 5.49
|  | I15 : 0,3*(3,5+14,5) |  | 5.4
|  | I16 : 0,4*(1,2+3,4+1,2*2+3,8) |  | 4.32
|  | I29 : 1,1*((54+115+28)+(84)) |  | 309.1
26 | 712990812R00 | Odstranění násypu nebo nánosu | m2 | 75 |  | 0
|  | 75 |  | 75
27 | 721210822R00 | Demontáž střešní vpusti do DN 110 | kus | 7 |  | 0
|  | I20 : 7 |  | 7
28 | 712371801RZX | Montáž povlakové krytiny střech do 10°, fólie lepená/svařvaná, kotvení, podkladní textilie, aktivace spoje | m2 | 731.275 |  | 0
|  | I10 : 1,5*135 |  | 202.5
|  | I11 : 1,5*(18,1+3,5+10,2) |  | 47.7
|  | I13 : 1,7*66,5 |  | 113.05
|  | I14 : 0,75*(3,8+14,5) |  | 13.725
|  | I15 : 0,75*(3,5+14,5) |  | 13.5
|  | I16 : 1,0*(1,2+3,4+1,2*2+3,8) |  | 10.8
|  | I17 : 0,25*44 |  | 11
|  | I18 : 2,5*1,5 |  | 3.75
|  | I19 : 2,5*1,5 |  | 3.75
|  | I28 : 1,2*2 |  | 2.4
|  | I29 : 1,1*((54+115+28)+(84)) |  | 309.1
29 | 721233115R0X | Úprava prostupu hromosvodu | kus | 3 |  | 0
|  | I21 : 3 |  | 3
30 | 721233115R0Y | Montáž střešní vpusti do DN 110 s napojením na foliovou krytinu, včetně fólie, kotvení, očištění, aktivátoru | kus | 7 |  | 0
|  | I20 : 7 |  | 7
31 | 891376331R0X | Zkušební svar | kus | 1 |  | 0
|  | I20 : 1 |  | 1
32 | 28322242R | Fólie střešní , dle specifikace PD | m2 | 789.575 |  | 0
|  | I10 : 1,5*135 |  | 202.5
|  | I11 : 1,5*(18,1+3,5+10,2) |  | 47.7
|  | I12 : 1,5*14,4 |  | 21.6
|  | I13 : 1,7*66,5 |  | 113.05
|  | I14 : 0,75*(3,8+14,5) |  | 13.725
|  | I15 : 0,75*(3,5+14,5) |  | 13.5
|  | I16 : 1,0*(1,2+3,4+1,2*2+3,8) |  | 10.8
|  | I17 : 0,25*44 |  | 11
|  | I18 : 2,5*1,5 |  | 3.75
|  | I19 : 2,5*1,5 |  | 3.75
|  | I17 : 0,25*44 |  | 11
|  | I29 : 1,2*((54+115+28)+(84)) |  | 337.2
33 | 55162258R | Renovační střešní vtok do DN 110, s izolační svorkou, koš | kus | 7 |  | 0
|  | I20 : 7 |  | 7
34 | 553507423R | D+M ukončovací a krycí lišty | kus | 300.96 |  | 0
|  | I10 : 135*1,1 |  | 148.5
|  | I13 : 66,5*1,1 |  | 73.15
|  | I14 : (3,8+14,5)*1,1 |  | 20.13
|  | I15 : (3,5+14,5)*1,1 |  | 19.8
|  | I16 : (1,2+3,4+1,2*2+3,8)*1,1 |  | 11.88
|  | I17 : 0,5*44 |  | 22
|  | I18 : 2,5*1,1 |  | 2.75
|  | I19 : 2,5*1,1 |  | 2.75
35 | 553507470R | D+M koutové lišty, vč. uchycení a úpravy folie, vč. koutových a rohových prvků | kus | 273.46 |  | 0
|  | I10 : 135*1,1 |  | 148.5
|  | I13 : 66,5*1,1 |  | 73.15
|  | I14 : (3,8+14,5)*1,1 |  | 20.13
|  | I15 : (3,5+14,5)*1,1 |  | 19.8
|  | I16 : (1,2+3,4+1,2*2+3,8)*1,1 |  | 11.88
36 | 998712104R00 | Přesun hmot pro povlakové krytiny, výšky do 36 m | t | 4.3358 |  | 0
37 | 998712192R0X | Příplatek zvětš. přesun, povlak. krytiny do 100 m | t | 4.3358 |  | 0
38 | 979012112R00 | Svislá doprava suti na výšku do 3,5 m | t | 5.686 |  | 0
39 | 979012119R00 | Příplatek k suti za každých dalších 3,5 m výšky | t | 39.8021 |  | 0
40 | 979087113R00 | Nakládání vybouraných hmot na dopravní prostředky | t | 5.686 |  | 0
41 | 979990001R00 | Poplatek za skládku stavební suti | t | 5.686 |  | 0
42 | 979083117R00 | Vodorovné přemístění suti na skládku do 6000 m | t | 5.686 |  | 0
43 | 979083191R00 | Příplatek za dalších započatých 1000 m nad 6000 m | t | 5.686 |  | 0
Díl: | 764 | Konstrukce klempířské |  |  | 0
44 | 764430240RT2 | Oplechování zdí z FePE- poplast plechu, do rš 500 mm, vč. nalepení/kotvení | m | 42.6 |  | 0
|  | KL31 : 14,5+3,4+3,4 |  | 21.3
|  | KL32 : 14,5+3,4+3,4 |  | 21.3
45 | 764410850R00 | Demontáž oplechování parapetů,rš od 100 do 330 mm | m | 11 |  | 0
|  | S04 : 0,25*44 |  | 11
46 | 764410880R00 | Demontáž oplechování parapetů,rš od 400 do 600 mm | m | 42.6 |  | 0
|  | KL31 : 14,5+3,4+3,4 |  | 21.3
|  | KL32 : 14,5+3,4+3,4 |  | 21.3
47 | 7120032XY | Odpojení a napojení hromosvodné soustavy, spojovací a mont. materiál | kus | 2 |  | 0
|  | KL31 : 1 |  | 1
|  | KL32 : 1 |  | 1
48 | 764392292R0X | Montáž spoje sloupku Pz s nerez sponkou, D+M, včetně těsnění | kus | 129 |  | 0
|  | KL30 : 129 |  | 129
49 | 998764103R00 | Přesun hmot pro klempířské konstr., výšky do 24 m | t | 0.18275 |  | 0
Díl: | VN | Vedlejší náklady |  |  | 0
50 | 005121 R | Zařízení staveniště | Soubor | 1 |  | 0
51 | 1004T | Provoz investora | Soubor | 1 |  | 0
Díl: | ON | Ostatní náklady |  |  | 0
52 | 005211080R | Bezpečnostní a hygienická opatření na staveništi , práce ve výškách / dle požadavku Plánu BOZP | Soubor | 1 |  | 0
|  | 1 |  | 1
[7 empty] | 0 | 0 | 15 | 21
| Celkem za objekt |  |  |  |  | 0 |  |  | 0 | 0
Poznámky uchazeče k zadání

## SO03 v Pol
Položkový rozpočet
S: | Z 15-118 | OPRAVY STŘECH SKM – VINAŘSKÁ
O: | SO03 | Blok A3
R: | v | PD
P.č. | Číslo položky | Název položky | MJ | množství | cena / MJ | celkem
Díl: | 3 | Svislé a kompletní konstrukce |  |  | 0
1 | 340236212RT2 | Zazdívka otvorů pl.0,09m2,cihlami tl.zdi nad 10 cm, s použitím suché maltové směsi | kus | 44 |  | 0
|  | S04 : 44 |  | 44
2 | 31171323.AR | Kotva pro chem.kotvení | kus | 2 |  | 0
|  | S07 : 2 |  | 2
Díl: | 62 | Úpravy povrchů vnější |  |  | 0
3 | 620451212RT2 | Penatrace podkladu nátěrem | m2 | 80.18 |  | 0
|  | S05 : 3,8*(14,5+3,8+2,8) |  | 80.18
4 | 622471317RW3 | Nátěr nebo nástřik stěn vnějších, složitost 1 - 2, barva silikonová | m2 | 88.1 |  | 0
|  | S05 : 3,8*(14,5+2,8+3,8) |  | 80.18
|  | S04 : 0,09*44*2 |  | 7.92
5 | 622904112R00 | Očištění fasád tlakovou vodou složitost 1 - 2 | m2 | 64.98 |  | 0
|  | S05 : 3,8*(10,5+2,8+3,8) |  | 64.98
6 | 632939241R00 | Pokládka dlažby | m2 | 9.05 |  | 0
|  | I11 : 0,5*(18,1) |  | 9.05
7 | 781497111RS4 | Lišta ukončovací | m | 174.8 |  | 0
|  | S05 : 3,8*46 |  | 174.8
8 | 622472101RA0 | Omítka stěn vnější štuková, složitost 2, vč. ukončovacích Al-profilů | m2 | 88.1 |  | 0
|  | S04 : 0,09*44*2 |  | 7.92
|  | S05 : 3,8*(14,5+2,8+3,8) |  | 80.18
9 | 27253002R | Dlažba pryžová | m2 | 9.05 |  | 0
|  | I11 : 0,5*(18,1) |  | 9.05
Díl: | 94 | Lešení a stavební výtahy |  |  | 0
10 | 941955002R00 | Lešení lehké pomocné, výška podlahy do 1,9 m | m2 | 34.77 |  | 0
|  | S05 : 1,9*(14,5+3,8) |  | 34.77
11 | 949942101R00 | Nájem za hydraulickou zvedací plošinu, H do 27 m | h | 16 |  | 0
12 | 7990001010X | Zabezpečovací pochůzí plochy střech, říms, dle požadavků TZ, geotextilie, dřev.desky | m2 | 60.25 |  | 0
|  | S05 : 2,5*(14,5+3,8+2,8+3) |  | 60.25
13 | 7990001010Y | Zabezpečení pochůzí plochy střech, říms, související plochy | kpl | 1 |  | 0
|  | 1 |  | 1
Díl: | 95 | Dokončovací konstrukce na pozemních stavbách |  |  | 0
14 | 622422511R00 | Oprava vnějších omítek vápen. hladk. II, do 50 %, R | m2 | 134.2 |  | 0
|  | I10 : 0,6*135 |  | 81
|  | I13 : 0,8*66,5 |  | 53.2
15 | 978015261R00 | Otlučení omítek vnějších MVC v složit.1-4 do 50 %, R | m2 | 134.2 |  | 0
|  | I10 : 0,6*135 |  | 81
|  | I13 : 0,8*66,5 |  | 53.2
Díl: | 96 | Bourání konstrukcí |  |  | 0
16 | 965081812RT1 | Bourání dlaždic teracových tl. nad 1 cm, pl. 1 m2, ručně, dlaždice teracové | m2 | 9.05 |  | 0
|  | I11 : 0,5*(18,1) |  | 9.05
17 | 978059631R00 | Odsekání vnějších obkladů stěn nad 2 m2 | m2 | 61.7 |  | 0
|  | S05 : 3,8*14,5+2,8+3,8 |  | 61.7
18 | 979012112R00 | Svislá doprava suti na výšku do 3,5 m | t | 9.9713 |  | 0
19 | 979012119R00 | Příplatek k suti za každých dalších 3,5 m výšky | t | 39.8854 |  | 0
20 | 979087113R00 | Nakládání vybouraných hmot na dopravní prostředky | t | 9.9713 |  | 0
21 | 979990001R00 | Poplatek za skládku stavební suti | t | 9.9713 |  | 0
22 | 979082111R00 | Vnitrostaveništní doprava suti do 10 m | t | 9.9713 |  | 0
23 | 979082121R00 | Příplatek k vnitrost. dopravě suti za dalších 5 m | t | 19.9427 |  | 0
24 | 979083117R00 | Vodorovné přemístění suti na skládku do 6000 m | t | 9.9713 |  | 0
25 | 979083191R00 | Příplatek za dalších započatých 1000 m nad 6000 m | t | 9.9713 |  | 0
Díl: | 711 | Izolace proti vodě |  |  | 0
26 | 711170201R00 | Odstr.izolace proti vlhkosti svislá fólie, vč. odřezání a manipulace | m2 | 491.12 |  | 0
|  | I10 : 0,6*135 |  | 81
|  | I11 : 0,1*(18,1) |  | 1.81
|  | I13 : 0,8*66,5 |  | 53.2
|  | I14 : 0,3*(3,8+14,5) |  | 5.49
|  | I15 : 0,3*(3,5+14,5) |  | 5.4
|  | I16 : 0,4*(1,2+3,4+1,2*2+3,8) |  | 4.32
|  | I29 : 1,1*((195,5)+(113,5)) |  | 339.9
27 | 712990812R00 | Odstranění násypu nebo nánosu | m2 | 75 |  | 0
|  | 75 |  | 75
28 | 721210822R00 | Demontáž střešní vpusti do DN 110 | kus | 6 |  | 0
|  | I20 : 6 |  | 6
29 | 712371801RZX | Montáž povlakové krytiny střech do 10°, fólie lepená/svařvaná, kotvení, podkladní textilie, aktivace spoje | m2 | 735.375 |  | 0
|  | I10 : 1,5*135 |  | 202.5
|  | I11 : 1,5*(18,1) |  | 27.15
|  | I13 : 1,7*66,5 |  | 113.05
|  | I14 : 0,75*(3,8+14,5) |  | 13.725
|  | I15 : 0,75*(3,5+14,5) |  | 13.5
|  | I16 : 1,0*(1,2+3,4+1,2*2+3,8) |  | 10.8
|  | I17 : 0,25*44 |  | 11
|  | I18 : 2,5*1,5 |  | 3.75
|  | I29 : 1,1*((195,5)+(113,5)) |  | 339.9
30 | 721233115R0Y | Montáž střešní vpusti do DN 110 s napojením na foliovou krytinu, včetně fólie, kotvení, očištění, aktivátoru | kus | 6 |  | 0
|  | I20 : 6 |  | 6
31 | 891376331R0X | Zkušební svar | kus | 1 |  | 0
|  | I20 : 1 |  | 1
32 | 28322242R | Fólie střešní , dle specifikace PD | m2 | 735.375 |  | 0
|  | I10 : 1,5*135 |  | 202.5
|  | I11 : 1,5*(18,1) |  | 27.15
|  | I13 : 1,7*66,5 |  | 113.05
|  | I14 : 0,75*(3,8+14,5) |  | 13.725
|  | I15 : 0,75*(3,5+14,5) |  | 13.5
|  | I16 : 1,0*(1,2+3,4+1,2*2+3,8) |  | 10.8
|  | I17 : 0,25*44 |  | 11
|  | I18 : 2,5*1,5 |  | 3.75
|  | I29 : 1,1*((195,5)+(113,5)) |  | 339.9
33 | 55162258R | Renovační střešní vtok do DN 110, s izolační svorkou, koš | kus | 6 |  | 0
|  | I20 : 6 |  | 6
34 | 553507423R | D+M ukončovací a krycí lišty | kus | 298.21 |  | 0
|  | I10 : 135*1,1 |  | 148.5
|  | I13 : 66,5*1,1 |  | 73.15
|  | I14 : (3,8+14,5)*1,1 |  | 20.13
|  | I15 : (3,5+14,5)*1,1 |  | 19.8
|  | I16 : (1,2+3,4+1,2*2+3,8)*1,1 |  | 11.88
|  | I17 : 0,5*44 |  | 22
|  | I18 : 2,5*1,1 |  | 2.75
35 | 553507470R | D+M koutové lišty, vč. uchycení a úpravy folie, vč. koutových a rohových prvků | kus | 273.46 |  | 0
|  | I10 : 135*1,1 |  | 148.5
|  | I13 : 66,5*1,1 |  | 73.15
|  | I14 : (3,8+14,5)*1,1 |  | 20.13
|  | I15 : (3,5+14,5)*1,1 |  | 19.8
|  | I16 : (1,2+3,4+1,2*2+3,8)*1,1 |  | 11.88
36 | 998712104R00 | Přesun hmot pro povlakové krytiny, výšky do 36 m | t | 4.2241 |  | 0
37 | 998712192R0X | Příplatek zvětš. přesun, povlak. krytiny do 100 m | t | 4.2241 |  | 0
38 | 979012112R00 | Svislá doprava suti na výšku do 3,5 m | t | 5.7176 |  | 0
39 | 979012119R00 | Příplatek k suti za každých dalších 3,5 m výšky | t | 40.0229 |  | 0
40 | 979087113R00 | Nakládání vybouraných hmot na dopravní prostředky | t | 5.7176 |  | 0
41 | 979990001R00 | Poplatek za skládku stavební suti | t | 5.7176 |  | 0
42 | 979083117R00 | Vodorovné přemístění suti na skládku do 6000 m | t | 5.7176 |  | 0
43 | 979083191R00 | Příplatek za dalších započatých 1000 m nad 6000 m | t | 5.7176 |  | 0
Díl: | 764 | Konstrukce klempířské |  |  | 0
44 | 764430240RT2 | Oplechování zdí z FePE- poplast plechu, do rš 500 mm, vč. nalepení/kotvení | m | 42.6 |  | 0
|  | KL31 : 14,5+3,4+3,4 |  | 21.3
|  | KL32 : 14,5+3,4+3,4 |  | 21.3
45 | 764410850R00 | Demontáž oplechování parapetů,rš od 100 do 330 mm | m | 11 |  | 0
|  | S04 : 0,25*44 |  | 11
46 | 764410880R00 | Demontáž oplechování parapetů,rš od 400 do 600 mm | m | 42.6 |  | 0
|  | KL31 : 14,5+3,4+3,4 |  | 21.3
|  | KL32 : 14,5+3,4+3,4 |  | 21.3
47 | 7120032XY | Odpojení a napojení hromosvodné soustavy, spojovací a mont. materiál | kus | 2 |  | 0
|  | KL31 : 1 |  | 1
|  | KL32 : 1 |  | 1
48 | 764392292R0X | Montáž spoje sloupku Pz s nerez sponkou, D+M, včetně těsnění | kus | 129 |  | 0
|  | KL30 : 129 |  | 129
49 | 998764103R00 | Přesun hmot pro klempířské konstr., výšky do 24 m | t | 0.18275 |  | 0
Díl: | VN | Vedlejší náklady |  |  | 0
50 | 005121 R | Zařízení staveniště | Soubor | 1 |  | 0
51 | 1004T | Provoz investora | Soubor | 1 |  | 0
Díl: | ON | Ostatní náklady |  |  | 0
52 | 005211080R | Bezpečnostní a hygienická opatření na staveništi , práce ve výškách / dle požadavku Plánu BOZP | Soubor | 1 |  | 0
|  | 1 |  | 1
[7 empty] | 0 | 0 | 15 | 21
| Celkem za objekt |  |  |  |  | 0 |  |  | 0 | 0
Poznámky uchazeče k zadání

## SO04 v Pol
Položkový rozpočet
S: | Z 15-118 | OPRAVY STŘECH SKM – VINAŘSKÁ
O: | SO04 | Blok E
R: | v | PD
P.č. | Číslo položky | Název položky | MJ | množství | cena / MJ | celkem
Díl: | 94 | Lešení a stavební výtahy |  |  | 0
1 | 949942101R00 | Nájem za hydraulickou zvedací plošinu, H do 27 m | h | 16 |  | 0
2 | 7990001010Y | Zabezpečení pochůzí plochy střech, říms, související plochy | kpl | 1 |  | 0
|  | 1 |  | 1
Díl: | 95 | Dokončovací konstrukce na pozemních stavbách |  |  | 0
3 | 622422511R00 | Oprava vnějších omítek vápen. hladk. II, do 50 %, R | m2 | 202.69 |  | 0
|  | I10 : 0,6*(33+29) |  | 37.2
|  | I13 : 0,8*(45+6,8+2*15,5+2*11,8+2*9,1+2*8+6,8+3,4) |  | 120.64
|  | I25 : 1,3*(26+8,5) |  | 44.85
4 | 978015261R00 | Otlučení omítek vnějších MVC v složit.1-4 do 50 %, R | m2 | 202.69 |  | 0
|  | I10 : 0,6*(33+29) |  | 37.2
|  | I13 : 0,8*(45+6,8+2*15,5+2*11,8+2*9,1+2*8+6,8+3,4) |  | 120.64
|  | I25 : 1,3*(26+8,5) |  | 44.85
Díl: | 711 | Izolace proti vodě |  |  | 0
5 | 711170201R00 | Odstr.izolace proti vlhkosti svislá fólie, vč. odřezání a manipulace | m2 | 306.95 |  | 0
|  | I10 : 0,6*(33+29) |  | 37.2
|  | I13 : 0,8*(45+6,8+2*15,5+2*11,8+2*9,1+2*8+6,8+3,4) |  | 120.64
|  | I15 : 0,3*(2,0+6,8) |  | 2.64
|  | I16 : 0,4*(3,1+13,5) |  | 6.64
|  | I24 : 0,1*6,0 |  | 0.6
|  | I25 : 1,3*(26+8,5) |  | 44.85
|  | I26 : 1,3*(6,6) |  | 8.58
|  | I29 : 1,1*(1,5*(20+32)) |  | 85.8
6 | 721210822R00 | Demontáž střešní vpusti do DN 110 | kus | 8 |  | 0
|  | I20 : 8 |  | 8
7 | 712371801RZX | Montáž povlakové krytiny střech do 10°, fólie lepená/svařvaná, kotvení, podkladní textilie, aktivace spoje | m2 | 323.45 |  | 0
|  | I10 : 0,6*(33+29) |  | 37.2
|  | I13 : 0,8*(45+6,8+2*15,5+2*11,8+2*9,1+2*8+6,8+3,4) |  | 120.64
|  | I15 : 0,3*(2,0+6,8) |  | 2.64
|  | I16 : 0,4*(3,1+13,5) |  | 6.64
|  | I24 : 0,1*6,0 |  | 0.6
|  | I25 : 1,3*(26+8,5) |  | 44.85
|  | I26 : 1,3*(6,6) |  | 8.58
|  | I29 : 1,1*(1,5*(33+29)) |  | 102.3
8 | 721233115R0Y | Montáž střešní vpusti do DN 110 s napojením na foliovou krytinu, včetně fólie, kotvení, očištění, aktivátoru | kus | 8 |  | 0
|  | I20 : 8 |  | 8
9 | 891376331R0X | Zkušební svar | kus | 1 |  | 0
|  | 1 |  | 1
10 | 28322242R | Fólie střešní , dle specifikace PD | m2 | 323.45 |  | 0
|  | I10 : 0,6*(33+29) |  | 37.2
|  | I13 : 0,8*(45+6,8+2*15,5+2*11,8+2*9,1+2*8+6,8+3,4) |  | 120.64
|  | I15 : 0,3*(2,0+6,8) |  | 2.64
|  | I16 : 0,4*(3,1+13,5) |  | 6.64
|  | I24 : 0,1*6,0 |  | 0.6
|  | I25 : 1,3*(26+8,5) |  | 44.85
|  | I26 : 1,3*(6,6) |  | 8.58
|  | I29 : 1,1*(1,5*(33+29)) |  | 102.3
11 | 55162258R | Renovační střešní vtok do DN 110, s izolační svorkou, koš | kus | 8 |  | 0
|  | I20 : 8 |  | 8
12 | 553507470R | D+M koutové lišty, vč. uchycení a úpravy folie, vč. koutových a rohových prvků | kus | 273.46 |  | 0
|  | I10 : 135*1,1 |  | 148.5
|  | I13 : 66,5*1,1 |  | 73.15
|  | I14 : (3,8+14,5)*1,1 |  | 20.13
|  | I15 : (3,5+14,5)*1,1 |  | 19.8
|  | I16 : (1,2+3,4+1,2*2+3,8)*1,1 |  | 11.88
13 | 998712104R00 | Přesun hmot pro povlakové krytiny, výšky do 36 m | t | 1.835 |  | 0
14 | 998712192R0X | Příplatek zvětš. přesun, povlak. krytiny do 100 m | t | 1.835 |  | 0
15 | 979012112R00 | Svislá doprava suti na výšku do 3,5 m | t | 6.524 |  | 0
16 | 979012119R00 | Příplatek k suti za každých dalších 3,5 m výšky | t | 45.6676 |  | 0
17 | 979087113R00 | Nakládání vybouraných hmot na dopravní prostředky | t | 6.524 |  | 0
18 | 979990001R00 | Poplatek za skládku stavební suti | t | 6.524 |  | 0
19 | 979083117R00 | Vodorovné přemístění suti na skládku do 6000 m | t | 6.524 |  | 0
20 | 979083191R00 | Příplatek za dalších započatých 1000 m nad 6000 m | t | 6.524 |  | 0
Díl: | VN | Vedlejší náklady |  |  | 0
21 | 005121 R | Zařízení staveniště | Soubor | 1 |  | 0
22 | 1004T | Provoz investora | Soubor | 1 |  | 0
Díl: | ON | Ostatní náklady |  |  | 0
23 | 005211080R | Bezpečnostní a hygienická opatření na staveništi , práce ve výškách / dle požadavku Plánu BOZP | Soubor | 1 |  | 0
|  | 1 |  | 1
[7 empty] | 0 | 0 | 15 | 21
| Celkem za objekt |  |  |  |  | 0 |  |  | 0 | 0
Poznámky uchazeče k zadání