## T-truhlářské
|  | INVESTOR: | DATUM:
|  | Masarykova univerzita | 06/2015
Zaoralova 5, 628 00 Brno |  | STAVBA: | STUPEŇ:
tel./fax. : 545244874; www.erding.cz |  | Opravy střech SKM – Vinařská | R
Ř. PROJEKTANT: |  | ČÁST / OBJEKT: | Č ZAKÁZKY:
V. Janoušek |  | Výpis prvků a prací | 15-101
VYPRACOVAL: |  | ARCHIVNÍ ČÍSLO: | Č.V.:
Ing. Kozubík |  | 15-118-R-D-SO04-500/2 | 500/2
VÝPIS PRVKŮ A PRACÍ (E)
Podrobný popis viz. Technická zpráva
OZN. | SCHEMA | POPIS - opravy hydroizolací | Pozn. | KS
I/10 | Det H) a F) - G) | Oprava střešní krytiny atiky výšky cca 0,6m - odřízntí stávající krytiny v koutu/patě atiky - osazení koutového, ukončovacího kotvícího prvku s provedením podkladní textilie - provedení nové střešní krytiny s napojením na okolní vodorovné a svislé konstrukce včetně kotvení ve spojích - napojení na stávající krytinu závětrné lišty |  | 1
I/11 |  | neobsazeno |  | -
I/12 |  | neobsazeno |  | -
I/13 | Det H) a F) - G) | Oprava střešní krytiny atiky výšky cca 0,8m - odřízntí stávající krytiny v koutu/patě atiky - osazení koutového, ukončovacího kotvícího prvku s provedením podkladní textilie - provedení nové střešní krytiny s napojením na okolní vodorovné a svislé konstrukce včetně kotvení ve spojích - osazení doplňujícíh a krycích prvků |  | 2
I/14 |  | neobsazeno
I/15 | Det H) a F) - G) | Oprava ukončení střešní krytiny u stěny výšky cca 0,25m - odřízntí stávající krytiny v koutu/patě atiky - osazení koutového, ukončovacího kotvícího prvku s provedením podkladní textilie - provedení nové střešní krytiny s napojením na okolní vodorovné a svislé konstrukce včetně kotvení ve spojích - napojení na stávající krytinu závětrné lišty |  | 1
I/16 | Det H) a F) - G) | Oprava ukončení střešní krytiny u stěny výšky cca 0,4m - odřízntí stávající krytiny v koutu/patě atiky - osazení koutového, ukončovacího kotvícího prvku s provedením podkladní textilie - provedení nové střešní krytiny s napojením na okolní vodorovné a svislé konstrukce včetně kotvení ve spojích - napojení na stávající krytinu závětrné lišty |  | 1
I/17 |  | neobsazeno |  | -
I/18 |  | neobsazeno |  | -
I/19 |  | neobsazeno |  | -
I/20 | Det. J) | Oprava vpusti - demontáž stávající vpusti - vyčištění podkladu a odpadního potrubí - provedení nové střešní krytiny s napojením na okolní konstrukce a kotvením u vtoku - vsazení střešního vtokové vložky a jeho ukotvení - přeplátování napojení vtokové vložky a okolní krytiny |  | 8
I/21 |  | neobsazeno |  | -
I/22 |  | neobsazeno |  | -
I/23 |  | neobsazeno |  | -
I/24 |  | neobsazeno |  | -
I/25 | Det H) a F) - G) | Oprava svislé střešní krytiny výšky cca 1,3m - odřízntí stávající krytiny v koutu/patě atiky - osazení koutového, ukončovacího kotvícího prvku s provedením podkladní textilie - provedení nové střešní krytiny s napojením na okolní vodorovné a svislé konstrukce včetně kotvení ve spojích - napojení na stávající krytinu závětrné lišty |  | 1
I/26 | Det H) a F) - G) | Oprava střešní krytiny atiky výšky cca 1,3m - odřízntí stávající krytiny v koutu/patě atiky - osazení koutového, ukončovacího kotvícího prvku s provedením podkladní textilie - provedení nové střešní krytiny s napojením na okolní vodorovné a svislé konstrukce včetně kotvení ve spojích - napojení na stávající krytinu závětrné lišty |  | 1
I/27 | Det. B) | Oprava kotvení krytiny v ploše - otevření střešní krytiny a vytažení nepevných kotev - kontrola stavu podkladu - pokládka podkladní textilie - zapravení spoje novou střešní krytinou s kotvením ve spojích |  | 1