## T-truhlářské
|  | INVESTOR: | DATUM:
|  | Masarykova univerzita | 06/2015
Zaoralova 5, 628 00 Brno |  | STAVBA: | STUPEŇ:
tel./fax. : 545244874; www.erding.cz |  | Opravy střech SKM – Vinařská | R
Ř. PROJEKTANT: |  | ČÁST / OBJEKT: | Č ZAKÁZKY:
V. Janoušek |  | Výpis prvků a prací | 15-101
VYPRACOVAL: |  | ARCHIVNÍ ČÍSLO: | Č.V.:
Ing. Kozubík |  | 15-118-R-D-SO02-500/2 | 500/2
VÝPIS PRVKŮ A PRACÍ (A2)
Podrobný popis viz. Technická zpráva
OZN. | SCHEMA | POPIS - stavební úpravy | Pozn. | KS
S/01 |  | Oprava fasády atiky - odstranění stávajícího obkladu - provedení vnější jádrové a zatírané omítky tenkovrstvé jemné - barevný silikonový nátěr (bílý) - ochranná prostředky stávající střešní krytiny - pomocné lešení | 7.NP | 1
S/02 |  | neobsazeno |  | -
S/03 |  | neobsazeno |  | -
S/04 |  | Dozdívka snížení atiky - rozměr cca 0,25x0,15x0,15m - odstranění oplechování a střešní krytiny - dozdění plynosilikátovými tvárnicemi tl. 150mm na MVC s vloženým kotvením pro oplechování KL/31 a KL/32 - provedení vnější jádrové a zatírané omítky tenkovrstvé jemné - barevný silikonový nátěr (tmavě zelený - dle odstínu obkladu) | 7.NP 8.NP | 44
S/05 |  | Oprava fásády (v oblouku bei nikami fasády se zelenou mozaikou) - odstranění stávajícího obkladu - provedení vnější jádrové a zatírané omítky tenkovrstvé jemné - ukončení ocelovým omítkovým profilem - barevný silikonový nátěr (bílý) - ochranná prostředky stávající střešní krytiny - pomocné lešení | 6.NP | 11
OZN. | SCHEMA | POPIS - opravy hydroizolací | Pozn. | KS
I/10 | Det E) a F) - G) | Oprava střešní krytiny atiky výšky cca 0,6m - odřízntí stávající krytiny v koutu/patě atiky - osazení koutového, ukončovacího kotvícího prvku s provedením podkladní textilie - provedení nové střešní krytiny s napojením na okolní vodorovné a svislé konstrukce včetně kotvení ve spojích - osazení doplňujícíh a krycích prvků | 6.NP | 1
I/11 | Det. B) | Oprava střešní krytiny - provedení dilatační spáry - otevření střešní krytiny - kontrola předpokládaného stavu - odstranění vzdutých prvků (předpoklad - dlaždice) - doplnění a srovnání podkladu pryřovými prvky do pískového lože - pokládka kotvené podkladní textilie - zapravení spoje novou střešní krytinou | 6.NP | 1
I/12 |  | neobsazeno |  | -
I/13 | Det E) a F) - G) | Oprava střešní krytiny atiky výšky cca 0,8m - odřízntí stávající krytiny v koutu/patě atiky - osazení koutového, ukončovacího kotvícího prvku s provedením podkladní textilie - provedení nové střešní krytiny s napojením na okolní vodorovné a svislé konstrukce včetně kotvení ve spojích - osazení doplňujícíh a krycích prvků | 7.NP | 1
I/14 | Det E) a F) - G) | Oprava ukončení střešní krytiny u stěny výšky cca 0,25m - odřízntí stávající krytiny v koutu/patě atiky - osazení koutového, ukončovacího kotvícího prvku s provedením podkladní textilie - provedení nové střešní krytiny s napojením na okolní vodorovné a svislé konstrukce včetně kotvení ve spojích - osazení doplňujícíh a krycích prvků | 6.NP | 1
I/15 | Det E) a F) - G) | Oprava ukončení střešní krytiny u stěny výšky cca 0,25m - odřízntí stávající krytiny v koutu/patě atiky - osazení koutového, ukončovacího kotvícího prvku s provedením podkladní textilie - provedení nové střešní krytiny s napojením na okolní vodorovné a svislé konstrukce včetně kotvení ve spojích - osazení doplňujícíh a krycích prvků | 7.NP | 1
I/16 | Det E) a F) - G) | Oprava ukončení střešní krytiny u stěny výšky cca 0,4m - odřízntí stávající krytiny v koutu/patě atiky - osazení koutového, ukončovacího kotvícího prvku s provedením podkladní textilie - provedení nové střešní krytiny s napojením na okolní vodorovné a svislé konstrukce včetně kotvení ve spojích - osazení doplňujícíh a krycích prvků | 6.NP 7.NP | 2
I/17 | Det. H) a A) | Napojení střešní krytiny po zazdění atiky - osazení ukončovacího kotvícího prvku s provedením podkladní textilie - provedení nové střešní krytiny s napojením na okolní svislé konstrukce - osazení doplňujícíh a krycích prvků | 6.NP 7.NP | 44
I/18 | Det. B) | Oprava lokálního poškození krytiny / ukončení na podlahu - provedení nové střešní krytiny s napojením na okolní konstrukce - osazení doplňujícíh a krycích prvků | 6.NP | 1
I/19 | Det. D) | Oprava lokálního poškození krytiny / ukončení na podlahu - provedení nové střešní krytiny s napojením na okolní konstrukce - osazení doplňujícíh a krycích prvků | 6.NP | 1
I/20 | Det. J) | Oprava vpusti - demontáž stávající vpusti - vyčištění podkladu a odpadního potrubí - provedení nové střešní krytiny s napojením na okolní konstrukce a kotvením u vtoku - vsazení střešního vtokové vložky a jeho ukotvení - přeplátování napojení vtokové vložky a okolní krytiny | 6.NP 7.NP | 7
I/21 | Det. J) | Prostup hromosvodu - přikotvení vedení ke stěně atiky a jeho vyvedení u vodotovného oplechování - přeplátování/zesílení izolace/střešní krytiny kolem vývodu hromosvodu | 6.NP | 3
I/22 | Det. J) | Lokální oprava perforace střešní krytiny - vyčistění podkladu - přeplátování a napojení na okolní krytinu | 6.NP | 0
I/23 |  | Vyčištění krytiny v ploše | 6.NP 7.NP | 2
I/24 |  | neobsazeno |  | -
I/25 |  | neobsazeno |  | -
I/26 |  | neobsazeno |  | -
I/27 |  | neobsazeno |  | -
I/28 |  | neobsazeno |  | -
I/29 | Det E) | Oprava střešní krytiny v ploše - odstranění střešní krytiny - kontrola stavu podkladu - odstranění vzdutých prvků - pokládka podkladní textilie - zapravení spoje novou střešní krytinou s kotvením ve spojích | 6.NP 7.NP | 2
OZN. | SCHEMA | POPIS - klempířské práce | Pozn. | KS
KL/30 |  | Oprava manžet sloupků zábradlí (sloupek průřezu 30x10mm) - krycí límec kolem sloupku zábradlí (výšky 50mm; RŠ 100mm) - pryžové těsnění mezi krycím límcem a sloupkem zábradlí - nerezová stahovací páska | 6.NP | 129
KL/31 |  | Oprava oplechování atiky v oblouku - RŠ=520mm, materiál: FeZn - kotvící prvky a příponky - včetně zpětné montáže hromosvodu a jeho ukotvení | 7.NP | 1
KL/32 |  | Oprava oplechování atiky v oblouku - RŠ=520mm, materiál: FeZn - kotvící prvky a příponky - včetně zpětné montáže hromosvodu a jeho ukotvení | 8.NP | 1