## Konf_1
Příloha č. 1 - Technické podmínky (konfigurace 1)
Typové označení přístroje
Vyplní dodavatel
Základní požadavky zadavatele
Preparační centrifuga (1 ks)
Požadované technické a funkční vlastnosti (nabídky uchazečů musí splňovat všechny níže uvedené parametry) | Minimální požadovaná hodnota | Nabídka uchazeče (Uchazeč uvede ANO/NE. V případě, že je v technické specifikaci uvedena mezní hodnota rozměru nebo výkonu, je nutno uvést konkrétní hodnotu, které jím nabízené věci dosahují. Má se za to, že pokud uchazeč neuvede některou požadovanou hodnotu, jím nabízené věci dosahují minimální hodnoty uvedené zadavatelem ve sloupci "minimální požadovaná hodnota". Uchazeč níže uvedené hodnoty garantuje.)
Preparační centrifuga
šířka × hloubka × výška; výška otevřené víko (tolerance pro šířku a výšku ±100 mm, tolerance pro hloubku a pro výšku - otevřené víko -100 mm) | 550 x 680 x 350; 900 mm | Vyplní dodavatel
Hmotnost | ≤ 90 kg | Vyplní dodavatel
Napájení | 230 V | Vyplní dodavatel
Příkon | ≤ 1700 W | Vyplní dodavatel
Bez chlazení | ano | Vyplní dodavatel
Hlučnost | < 65dB | Vyplní dodavatel
Pulzní spouštění | ano | Vyplní dodavatel
Nastavení rychlosti otáčení | ano | Vyplní dodavatel
Počet rychlostí | ≥ 9 rychlostí pro akceleraci, ≥ 10 rychlostí pro decelarci | Vyplní dodavatel
Nastavení rychlosti akcelerace a zpomalení | ano | Vyplní dodavatel
Rotor
Celková kapacita | ≥3000 ml | Vyplní dodavatel
Počet závěsů | ≥4 | Vyplní dodavatel
Kapacita na 1 závěs | ≥600 ml | Vyplní dodavatel
Výkyvné závěsy | ano | Vyplní dodavatel
Rychlost otáčení | ≥ 4700 ot./min | Vyplní dodavatel
Ostatní
Sada závěsů pro rotor | ano; počet a objem dle specifikace rotoru | Vyplní dodavatel
Typ kyvet | dle technických specifikací závěsu | Vyplní dodavatel
Materiál kyvet | polypropylen | Vyplní dodavatel
Objem 1 kyvety | ≥ 600 ml | Vyplní dodavatel
Celkový objem kyvet na sadu | ≥ 3000 ml | Vyplní dodavatel
Počet kyvet v sadě | ≥ 4
Počet sad kyvet | 3 | Vyplní dodavatel
Prodávající (uchazeč) prohlašuje, že dodávka bude vyhovovat všem výše uvedeným požadavkům kupujícího (zadavatele). Pokud by se v průběhu přípravy a realizace dodávky ukázalo, že ke splnění požadavků kupujícího dle smlouvy je nezbytné dodání dalších zařízení, součástí či příslušenství nebo provedení dalších služeb či prací, zavazuje se prodávající dodat tato zařízení a provést tyto práce či služby jako součást plnění dodávky dle smlouvy bez zvýšení Kupní ceny (zmíněné dodávky, práce či služby nebudou mít charakter vícedodávek či víceprací).
| jméno a příjmení | Vyplní dodavatel
| funkce (titul) opravňující osobu zastupovat uchazeče | Vyplní dodavatel
| podpis | Vyplní dodavatel

## Konf_2
Příloha č. 1 - Technické podmínky (konfigurace 2)
Typové označení přístroje
Vyplní dodavatel
Základní požadavky zadavatele
Centrifiga pro malé objemy č. 1 (2 ks)
Požadované technické a funkční vlastnosti (nabídky uchazečů musí splňovat všechny níže uvedené parametry) | Minimální požadovaná hodnota | Nabídka uchazeče (Uchazeč uvede ANO/NE. V případě, že je v technické specifikaci uvedena mezní hodnota rozměru nebo výkonu, je nutno uvést konkrétní hodnotu, které jím nabízené věci dosahují. Má se za to, že pokud uchazeč neuvede některou požadovanou hodnotu, jím nabízené věci dosahují minimální hodnoty uvedené zadavatelem ve sloupci "minimální požadovaná hodnota". Uchazeč níže uvedené hodnoty garantuje.)
Požadován bezúdržbový motor | ano | Vyplní dodavatel
Úhlový rotor | pro min. 8 zkumavek | Vyplní dodavatel
Objem zkumavek | min. 15 ml | Vyplní dodavatel
Maximální rychlost otáček | min. 5000 ot/min | Vyplní dodavatel
Zobrazení nastavených parametrů na LCD displeji či na LED displeji | ano | Vyplní dodavatel
Možnost regulace otáček | ano | Vyplní dodavatel
Požadována funkce automatického vypnutí při nerovnoměrném rozložení vzorků v zařízení | ano | Vyplní dodavatel
Možnost nastavení režimů chodu časovačem, nepřetržitý provoz, impulzní režim | ano | Vyplní dodavatel
Časovač v rozsahu | min. od 1 do 90 minut | Vyplní dodavatel
Napájecí napětí | 230 V/ 50 Hz | Vyplní dodavatel
Prodávající (uchazeč) prohlašuje, že dodávka bude vyhovovat všem výše uvedeným požadavkům kupujícího (zadavatele). Pokud by se v průběhu přípravy a realizace dodávky ukázalo, že ke splnění požadavků kupujícího dle smlouvy je nezbytné dodání dalších zařízení, součástí či příslušenství nebo provedení dalších služeb či prací, zavazuje se prodávající dodat tato zařízení a provést tyto práce či služby jako součást plnění dodávky dle smlouvy bez zvýšení Kupní ceny (zmíněné dodávky, práce či služby nebudou mít charakter vícedodávek či víceprací).
| jméno a příjmení | Vyplní dodavatel
| funkce (titul) opravňující osobu zastupovat uchazeče | Vyplní dodavatel
| podpis | Vyplní dodavatel

## Konf_3
Příloha č. 1 - Technické podmínky (konfigurace 3)
Typové označení přístroje
Vyplní dodavatel
Základní požadavky zadavatele
Centrifiga pro malé objemy č. 2 (2 ks)
Požadované technické a funkční vlastnosti (nabídky uchazečů musí splňovat všechny níže uvedené parametry) | Minimální požadovaná hodnota | Nabídka uchazeče (Uchazeč uvede ANO/NE. V případě, že je v technické specifikaci uvedena mezní hodnota rozměru nebo výkonu, je nutno uvést konkrétní hodnotu, které jím nabízené věci dosahují. Má se za to, že pokud uchazeč neuvede některou požadovanou hodnotu, jím nabízené věci dosahují minimální hodnoty uvedené zadavatelem ve sloupci "minimální požadovaná hodnota". Uchazeč níže uvedené hodnoty garantuje.)
Požadován bezúdržbový motor | ano | Vyplní dodavatel
Možnost autoklávovatelnosti rotoru | ano | Vyplní dodavatel
Úhlový rotor | pro min. 12 zkumavek | Vyplní dodavatel
Objem zkumavek | min. 1,5 a 2 ml | Vyplní dodavatel
Maximální rychlost otáček | min. 14 000 ot/min | Vyplní dodavatel
Zobrazení nastavených parametrů na LCD displeji či na LED displeji | ano | Vyplní dodavatel
Možnost regulace otáček | ano | Vyplní dodavatel
Možnost nastavení režimů chodu alespoň časovačem, nepřetržitý chod | ano | Vyplní dodavatel
Časovač v rozsahu | min. od 1 do 90 minut | Vyplní dodavatel
Napájecí napětí | 230 V/ 50 Hz | Vyplní dodavatel
Prodávající (uchazeč) prohlašuje, že dodávka bude vyhovovat všem výše uvedeným požadavkům kupujícího (zadavatele). Pokud by se v průběhu přípravy a realizace dodávky ukázalo, že ke splnění požadavků kupujícího dle smlouvy je nezbytné dodání dalších zařízení, součástí či příslušenství nebo provedení dalších služeb či prací, zavazuje se prodávající dodat tato zařízení a provést tyto práce či služby jako součást plnění dodávky dle smlouvy bez zvýšení Kupní ceny (zmíněné dodávky, práce či služby nebudou mít charakter vícedodávek či víceprací).
| jméno a příjmení | Vyplní dodavatel
| funkce (titul) opravňující osobu zastupovat uchazeče | Vyplní dodavatel
| podpis | Vyplní dodavatel

## Konf_4
Příloha č. 1 - Technické podmínky (konfigurace 4)
Typové označení přístroje
Vyplní dodavatel
Základní požadavky zadavatele
Centrifuga pro střední objemy (1 ks)
Požadované technické a funkční vlastnosti (nabídky uchazečů musí splňovat všechny níže uvedené parametry) | Minimální požadovaná hodnota | Nabídka uchazeče (Uchazeč uvede ANO/NE. V případě, že je v technické specifikaci uvedena mezní hodnota rozměru nebo výkonu, je nutno uvést konkrétní hodnotu, které jím nabízené věci dosahují. Má se za to, že pokud uchazeč neuvede některou požadovanou hodnotu, jím nabízené věci dosahují minimální hodnoty uvedené zadavatelem ve sloupci "minimální požadovaná hodnota". Uchazeč níže uvedené hodnoty garantuje.)
Požadován bezúdržbový motor | ano | Vyplní dodavatel
Úhlový rotor | pro min. 6 zkumavek | Vyplní dodavatel
Objem zkumavek | min. 50 ml | Vyplní dodavatel
Maximální rychlost otáček | min. 3 000 ot/min | Vyplní dodavatel
Zobrazení nastavených parametrů na LCD displeji či na LED displeji | ano | Vyplní dodavatel
Možnost regulace otáček | ano | Vyplní dodavatel
Možnost nastavení režimů chodu | min. časovačem | Vyplní dodavatel
Časovač v rozsahu | min. od 1 do 90 minut | Vyplní dodavatel
Napájecí napětí | 230 V/ 50 Hz | Vyplní dodavatel
Prodávající (uchazeč) prohlašuje, že dodávka bude vyhovovat všem výše uvedeným požadavkům kupujícího (zadavatele). Pokud by se v průběhu přípravy a realizace dodávky ukázalo, že ke splnění požadavků kupujícího dle smlouvy je nezbytné dodání dalších zařízení, součástí či příslušenství nebo provedení dalších služeb či prací, zavazuje se prodávající dodat tato zařízení a provést tyto práce či služby jako součást plnění dodávky dle smlouvy bez zvýšení Kupní ceny (zmíněné dodávky, práce či služby nebudou mít charakter vícedodávek či víceprací).
| jméno a příjmení | Vyplní dodavatel
| funkce (titul) opravňující osobu zastupovat uchazeče | Vyplní dodavatel
| podpis | Vyplní dodavatel

## Cenova kalkulace
Konfigurace | Předpokládaná hodnota konfigurace v Kč bez DPH za 1 kus | Cena v Kč bez DPH za 1 ks centrifugy dané konfigurace | Počet kusů centrifugy dané konfigurace | Cena celkem v Kč bez DPH za danou konfiguraci
1 | 200000 | Vyplní uchazeč | 1 | #VALUE!
2 | 40000 | Vyplní uchazeč | 2 | #VALUE!
3 | 40000 | Vyplní uchazeč | 2 | #VALUE!
4 | 40000 | Vyplní uchazeč | 1 | #VALUE!
Nabídková cena celkem |  |  |  | #VALUE!

## Prehled
Název | Typ, osoba | Číslo dle rozpočtu projektu | Konfigurace | Zadavatel | Místo odevzdání věci | Osoba odpovědná za převzetí, kontakt
Preparační centrifuga | Ing. Vít Kašpárek | 1186 | 1 | Vysokého učení technického v Brně, Středoevropský technologický institut - CEITEC (dále jen "CEITEC VUT") | laboratoř G369, Vysoké učení technické v Brně, VTP Brno a.s., budova TITC (Technology Innovation Transfer Chamber), Purkyňova 648/125, 612 00 Brno | Ing. Vít Kašpárek tel.: +420 541 14 3363, e-mail: vit.kasparek@ceitec.vutbr.cz
Centrifiga pro malé objemy č. 1 | Ing. Jiří Šubarda |  | 2 | CEITEC VUT | místnost SA3.4, CEITEC Vysoké učení technické v Brně, Technická 12, 616 00 Brno | Ing. Jiří Šubarda; tel.: +420 541 14 6155; e-mail: jiri.subarda@ceitec.vutbr.cz | ;
Centrifiga pro malé objemy č. 2 | Ing. Jiří Šubarda |  | 3 | CEITEC VUT | místnost SA3.4, CEITEC Vysoké učení technické v Brně, Technická 12, 616 00 Brno | Ing. Jiří Šubarda; tel.: +420 541 14 6155; e-mail: jiri.subarda@ceitec.vutbr.cz
Centrifuga pro střední objemy | Ing. Jiří Šubarda |  | 4 | CEITEC VUT | místnost SA3.4, CEITEC Vysoké učení technické v Brně, Technická 12, 616 00 Brno | Ing. Jiří Šubarda; tel.: +420 541 14 6155; e-mail: jiri.subarda@ceitec.vutbr.cz