## Tech_podminky_Specification
Příloha č. 1 - Technické podmínky / Annex No. 1 – Technical specification
Typové označení přístroje / Type designation of the device
Vyplní dodavatel / To be filled by supplier
Základní požadavky zadavatele / Basic requirements
Multinukleární objemové hlavové cívky 31P/1H pro MR Multinuclear volume head coil 31P/1H for MR
Požadované technické a funkční vlastnosti (Nabídky uchazečů musí splňovat všechny níže uvedené parametry.) Technical and functional characteristics (The bids must meet all the parameters set out below.) | Požadovaná hodnota / Required value | Nabídka uchazeče (Uchazeč uvede ANO/NE.) Suppliers´ offer (In case that the offered device fails to meet the technical requirements specified by the contracting authority, the tenderer state YES, otherwise state NO.)
Měřená jádra: Duální ladění 31P/1H | ANO/YES | Vyplní dodavatel / To be filled by supplier
Measured nuclei: Dual tuned for 31P and 1H
Kompatibilita se skenerem Siemens Magnetom Prisma 3T, verze software VD13D | ANO/YES | Vyplní dodavatel / To be filled by supplier
Compatibility with MR scanner Siemens Magnetom Prisma 3T, software version VD13D
Režim: Přijímací/vysílací | ANO/YES | Vyplní dodavatel / To be filled by supplier
Mode: Transmit/receive
Typ cívky (oblast měření): Objemová hlavová | ANO/YES | Vyplní dodavatel / To be filled by supplier
Type of coil (measured object): Volume head coil
Tim nebo MNO 3T rozhranní | ANO/YES | Vyplní dodavatel / To be filled by supplier
Tim or MNO interface 3T
Prodávající (uchazeč) prohlašuje, že dodávka bude vyhovovat všem výše uvedeným požadavkům kupujícího (zadavatele). Pokud by se v průběhu přípravy a realizace dodávky ukázalo, že ke splnění požadavků kupujícího dle smlouvy je nezbytné dodání dalších zařízení, součástí či příslušenství nebo provedení dalších služeb či prací, zavazuje se prodávající dodat tato zařízení a provést tyto práce či služby jako součást plnění dodávky dle smlouvy bez zvýšení kupní ceny (zmíněné dodávky, práce či služby nebudou mít charakter vícedodávek či víceprací).
The seller (tenderer) declares that the delivery will comply with all the aforementioned requirements of the purchaser (the contracting authority). If it becomes obvious in the course of the delivery preparation and implementation that it is necessary to deliver any additional devices, components or accessories or to perform any additional services or works in order to meet the purchaser's requirements hereunder, the seller hereby undertakes to deliver such devices and to perform such works or to provide such services as a part of the original delivery under the agreement, without any increase of the purchase price (i.e. such deliveries, works or services shall not constitute extra deliveries or extra works).
Jméno a příjmení / Name and family name |  | Vyplní dodavatel / To be filled by supplier
Podpis/Signature |  | Vyplní dodavatel / To be filled by supplier