## Systém_NMR_micel
"Systém pro přípravu a NMR reverzních micel pro CEITEC MU" Příloha č. 1 - Technické specifikace
Typové označení přístroje
Vyplní dodavatel
Základní požadavky zadavatele
Předmětem dodávky je kompletní systém pro přípravu a NMR reverzních micel zadavateli, splňující níže uvedené technické specifikace.
Požadované technické a funkční vlastnosti (nabídky uchazečů musí splňovat všechny níže uvedené parametry. U hodnocených parametrů musí nabídka vyhovět alespoň stanovené požadované úrovni) | Požadovaná hodnota | Nabídka uchazeče (Pokud je zadavatelem u daného parametru požadován číselný údaj, je ho uchazeč povinen uvést, v opačném případě bude zadavatel vycházet z jím minimální stanovené hodnoty - viz. sloupec Požadovaná hodnota, uchazeči uvedou splnění požadovaného parametru ověřitelným způsobem, např. konkrétním odkazem na technické listy, výkresy apod.)
Syntetizátor reverzních micel s manuální kontrolou a regulatory dusíku a CO2 | ANO | Vyplní dodavatel
Injekční pumpa s integrovaným ovládáním | ANO | Vyplní dodavatel
Velikost směšovací komory | 1.65 ml | Vyplní dodavatel
Rozsah tlaků | 0-14,500 psi (1 kbar) | Vyplní dodavatel
Maximální tlak NMR cely s integrovaným ventilem pro NMR sytémy | 1 kbar | Vyplní dodavatel
Vysokotlaká keramická NMR kyveta | 5 mm | Vyplní dodavatel
Bezpečnostní box | ANO | Vyplní dodavatel
Nástroje na nastavení cely | ANO | Vyplní dodavatel
Vysokotlaké těsnění | 100 ks | Vyplní dodavatel
Nastavitelný momentový klíč s příslušenstvím | ANO | Vyplní dodavatel
Instalace a zaškolení uživatele | ANO | Vyplní dodavatel
Prodávající (uchazeč) prohlašuje, že dodávka bude vyhovovat všem výše uvedeným požadavkům Kupujícího (zadavatele). Pokud by se v průběhu přípravy a realizace dodávky ukázalo, že ke splnění požadavků Kupujícího dle této přílohy je nezbytné dodání dalších zařízení, součástí či příslušenství nebo provedení dalších služeb či prací, zavazuje se Prodávající dodat tato zařízení a provést tyto práce či služby jako součást plnění dodávky dle smlouvy bez zvýšení Kupní ceny (zmíněné dodávky, práce či služby nebudou mít charakter vícedodávek či víceprací).
Podpis Prodávajícího: