## Speciální technika 01
Název stavby: | Centrum podpory humanitních věd - CARLA
Masarykova Univerzita, Filozofická fakulta
Název zakázky: | Speciální technika infrastruktury FF
Název části zakázky: | Doplnění kamerového systému CCTV v objektu FF MU CARLA
Položka číslo | Popis položky | Počet měrných jednotek | Měrná jednotka | Jednotková cena [Kč] | Celková cena [Kč] | Technické specifikace, uživatelské standardy
I | Technologie
I.1 | Barevná IP kamera - venkovní | 6 | ks |  | 0 | min. 5Mpx, multistream, podpora protokolu H264, PoE, kompatiblní se systémem NUUO NVR Titan NT-8040R, úhel záběru v min. rozmezí 92 az 27 stupňů; rozlišení min. 2592x1944/12 snimku
I.2 | Barevná IP kamera typu dome | 2 | ks |  | 0 | min. 5Mpx, multistream, podpora H264, PoE, kompatiblní se systémem NUUO NVR Titan NT-8040R, úhel záběru min. 134 stupňů, rozlišení min. 2048x1536
I.3 | Barevná IP kamera typu dome (ePTZ) | 3 | ks |  | 0 | min. 5Mpx, multistream, podpora H264, PoE, kompatiblní se systémem NUUO NVR Titan NT-8040R, Funkce ePTZ, úhel záběru v min. rozmezí 93 az 21 stupňů; rozlišení min. 2560×1920
I.4 | Modul kamery rozšiřující HELIOS ATEUS-9135200E | 2 | ks |  | 0 | Rozšíření komunikátoru Helios (zařízení již v existujícím systému) o barevnou kameru, kompatiblní se systémem NUUO NVR Titan NT-8040R; dodávka včetně řešení převodu analogového signálu modulu do sítě via IP protokol.
II | Montážní materiál | 1 | kpl |  | 0 | Kabel připojovací STP 0,5m (12ks); Kabel připojovací STP 2 m (12ks); zásuvka, 1xRJ45 kat.6a SFTP včetně bižuterie, TANGO černá (11ks); Modul RJ45 kat. 6A SFTP Keystone do patch panelu (11ks); kabel SFTP,kat.6a, LSZH plášť, 4 páry (545m); Lišta instalační vkládací 40x20 (58m); Lišta instalační vkládací 17x17 (6m); Trubka elektroinstalační 18mm (12m); Krabice instalační na omítku 100x100x60 venk. (5ks); Krabice instalační jednoduchá pod omítku (5ks); Drobný instalační materiál
III | Práce a montáž | 1 | kpl |  | 0 | Montáž venkovní IP kamery (6x); Montáž vnitřní box kamery (3x); Montáž vnitřní Dome IP kamery (2x); Montáž kamery do komunikátoru Helios (2x); Instalace videoserveru; zatažení kabelu FTP do lišt trubek (545x); Montáž modulu STP keystone (22x); Montáž zásuvky datové Tango (11x); Úprava datového rozvaděče - vyvázání kabeláže (2x); Průchod strop beton 300 do 25mm (2x); Průchod SDK PP 26mm (8x); Průchod zdivem 600 do 25mm (7x); Montáž a zapravení dvojkrabička pod omítku (5x); Montáž instalační krabice přisaz na omítku (6x); Zasekání a montáž instalační trubky (12m); Zapravení drážky vč. Výmalby (12m); Protažení kabelu UTP (545m); Měření segmentu STP 6A vč. protokolu (11x); Zhotovení dokumentace dle provedení; Drobné motážní práce
[5 empty] | 0 | Celkem Kč bez DPH

## Speciální technika 02
Název stavby: | Centrum podpory humanitních věd - CARLA
Masarykova Univerzita, Filozofická fakulta
Název zakázky: | Speciální technika infrastruktury FF
Název části zakázky: | Zesilovač GSM signálu
Položka číslo | Popis položky | Počet měrných jednotek | Měrná jednotka | Jednotková cena [Kč] | Celková cena [Kč] | Technické specifikace, uživatelské standardy
I | Technologie
I.1 | Zesilovač GSM signálu | 2 | ks |  | 0 | Zesilovač mobilního signálu GSM a 3G, vyhovující certifikátům CE, RoHS; oblast vnitřního pokrytí: min. 1000 m2; Up-link frekvence v min. rozsahu 890-915 MHz a 1920-1980 MHz; Down-link frekvence min. v rozsahu 935-960 MHz & 2110-2170 MHz; Up-link zisk min. 60 dB; Down-link zisk min. 70 dB; napájení: AC 220V/110V/200mW; pracovní teplota v min. rozsahu od -25 do +55 °C; vlhkost v min. rozsahu 5 - 95%; rozměry max. 400x210x50 mm; váha max. 10 kg; výkon min. 25 dBm; dodávka vč. vnitřní a vnější antény a odpovídající kabeláže.
[5 empty] | 0 | Celkem Kč bez DPH

## Speciální technika 03
Název stavby: | Centrum podpory humanitních věd - CARLA
Masarykova Univerzita, Filozofická fakulta
Název zakázky: | Speciální technika infrastruktury FF
Název části zakázky: | Rozšíření systému EKV, vstup do B1 z garážového stání, čtečka pro odchod
Položka číslo | Popis položky | Počet měrných jednotek | Měrná jednotka | Jednotková cena [Kč] | Celková cena [Kč] | Technické specifikace, uživatelské standardy
I | Technologie
I.1 | Čtečka duální ID-KARTA TANGO se signalizací a ovládáním EZS duální RM - MiFare | 1 | ks |  | 0 | Konkrétní produkt nutný kvůli zajištění kompatibility s již existujícícm systémem.
I.2 | Zámek elektromechanický ASSA-ABLOY EL561 | 1 | ks |  | 0 | Konkrétní produkt nutný kvůli zajištění kompatibility s již existujícícm systémem.
II | Montážní materiál | 1 | kpl |  | 0 | Zelené tlačítko, NC/NO výst., povrch. montáž, prolam.plast, symbol běžícího muže; Kabel UTP Cat 5E (4m); Krabice instalační, dvojnásobná pod omítku; Karta relé REL_5; Drobný montážní materiál
III | Práce a montáž | 1 | kpl |  | 0 | Montáž čtečky duální RM-MiFare; Montáž tísňového tlačítka; Konfigurace řídící jednotky, implementace do systému EKV; Demontáž a montáž zámku ASSA-ABLOY; Montáž karty REL_5; Průvrt beton 600 do 25mm; Zasekání dvojkrabičky pod omítku; Montáž a zapravení dvojkrabička pod omítku; Protažení kabel UTP (4m); Drobné motážní práce
[5 empty] | 0 | Celkem Kč bez DPH

## Speciální technika 04
Název stavby: | Centrum podpory humanitních věd - CARLA
Masarykova Univerzita, Filozofická fakulta
Název zakázky: | Speciální technika infrastruktury FF
Název části zakázky: | Rozšíření systému EKV, osazení čtečky a zámku místnost ústředny EPS 1.PP A
Položka číslo | Popis položky | Počet měrných jednotek | Měrná jednotka | Jednotková cena [Kč] | Celková cena [Kč] | Technické specifikace, uživatelské standardy
I | Technologie
I.1 | Čtečka duální ID-KARTA TANGO se signalizací a ovládáním EZS duální RM - MiFare | 1 | ks |  | 0 | Konkrétní produkt nutný kvůli zajištění kompatibility s již existujícícm systémem.
I.2 | Zámek elektromechanický ASSA-ABLOY EL560 | 1 | ks |  | 0 | Konkrétní produkt nutný kvůli zajištění kompatibility s již existujícícm systémem.
II | Montážní materiál | 1 | kpl |  | 0 | Kabel připojovací k elektromechanickému zámku; Kabelová průchodka skrytá zádlab prodloužená; Drobný montážní materiál; Kabel UTP Cat 5E (28m); Trubka instalační 18mm (6m); Krabice instalační dvojnásobná pod omítku
III | Práce a montáž | 1 | kpl |  | 0 | Montáž čtečky duální RM-MiFare; Konfigurace řídící jednotky, implementace do systému EKV; Montáž zámku elektromechanického zámku; Úprava křídla dveří plech PP; Povrchová úprava - tmelení zalakování; Průvrt zdivem 750 do 25mm; Zasekání dvojkrabičky pod omítku; Montáž a zapravení dvojkrabička pod omítku; Zasekání a montáž instalační trubky; Zapravení drážky vč. výmalby; Protažení kabelu UTP (28m); Drobné motážní práce
[5 empty] | 0 | Celkem Kč bez DPH

## Speciální technika 05
Název stavby: | Centrum podpory humanitních věd - CARLA
Masarykova Univerzita, Filozofická fakulta
Název zakázky: | Speciální technika infrastruktury FF
Název části zakázky: | Rozšíření systému EKV, osazení čteček a zámků kongnitivní laboratoř 1.PP A
Položka číslo | Popis položky | Počet měrných jednotek | Měrná jednotka | Jednotková cena [Kč] | Celková cena [Kč] | Technické specifikace, uživatelské standardy
I | Technologie
I.1 | Čtečka duální ID-KARTA TANGO se signalizací a ovládáním EZS duální RM - MiFare | 2 | ks |  | 0 | Konkrétní produkt nutný kvůli zajištění kompatibility s již existujícícm systémem.
I.2 | Zámek elektromechanický ASSA-ABLOY EL560 | 2 | ks |  | 0 | Konkrétní produkt nutný kvůli zajištění kompatibility s již existujícícm systémem.
II | Montážní materiál | 1 | kpl |  | 0 | Kabel připojovací k elektromechanickému zámku (2ks); Kabelová průchodka skrytá zádlab prodloužená (2ks); Kabel UTP Cat 5E (96m); Trubka instalační 18mm (14m) Krabice instalační dvojnásobná pod omítku (2ks); Požární ucpávka (2ks); Drobný montážní materiál
III | Práce a montáž | 1 | kpl |  | 0 | Kabel UTP Cat 5E (96m); Trubka instalační 18mm (14m); Krabice instalační dvojnásobná pod omítku (2ks); Požární ucpávka (2ks); Drobný montážní materiál Montáž čtečky duální RM-MiFare (2x); Konfigurace řídící jednotky, implementace do systému EKV; Montáž zámku elektromechanického zámku (2x); Úprava křídla dveří plech PP (2x); Povrchová úprava - tmelení zalakování (2x); Průvrt zdivem 750 do 25mm; Průvrt SDK PP 36mm (2x); Zasekání dvojkrabičky pod omítku (2x); Montáž a zapravení dvojkrabička pod omítku (2x); Zasekání a montáž instalační trubky (14m); Zapravení drážky vč. Výmalby (14m); Protažení kabelu UTP (96m); Požární ucpávka montáž (2x); Drobné motážní práce
[5 empty] | 0 | Celkem Kč bez DPH

## Speciální technika 06
Název stavby: | Centrum podpory humanitních věd - CARLA
Masarykova Univerzita, Filozofická fakulta
Název zakázky: | Speciální technika infrastruktury FF
Název části zakázky: | Rozšíření systému EKV, osazení čtečky a zámku vstup do serverovny 2.NP A
Položka číslo | Popis položky | Počet měrných jednotek | Měrná jednotka | Jednotková cena [Kč] | Celková cena [Kč] | Technické specifikace, uživatelské standardy
I | Technologie
I.1 | Čtečka duální ID-KARTA TANGO se signalizací a ovládáním EZS duální RM - MiFare | 1 | ks |  | 0 | Konkrétní produkt nutný kvůli zajištění kompatibility s již existujícícm systémem.
I.2 | Zámek elektromechanický EL560 - zámek použit z dveří "vstup do B1 z garážového stání" | 0 | ks |  | 0 | NENÍ SOUČÁSTÍ DODÁVKY - Použití již existujícího zámku, změna jeho umístění.
II | Montážní materiál | 1 | kpl |  | 0 | Kabel připojovací k elektromechanickému zámku; Kabelová průchodka skrytá zádlab prodloužená; Drobný montážní materiál; Kabel UTP Cat 5E (52m); Trubka instalační 18mm (2m); Krabice instalační dvojnásobná pod omítku; Požární ucpávka (3ks)
III | Práce a montáž | 1 | kpl |  | 0 | Montáž čtečky duální RM-MiFare; Konfigurace řídící jednotky, implementace do systému EKV; Montáž zámku elektromechanického zámku; Úprava křídla dveří masiv, frézování drážek; Povrchová úprava - tmelení zalakování; Průvrt zdivem 450 do 25mm; Průvrt SDK PP 36mm (3x); Zasekání dvojkrabičky pod omítku; Montáž a zapravení dvojkrabička pod omítku; Zasekání a montáž instalační trubky (2m); Zapravení drážky vč. výmalby (2m); Protažení kabelu UTP (52m); Požární ucpávka montáž (3x); Drobné motážní práce
[5 empty] | 0 | Celkem Kč bez DPH

## Speciální technika 07
Název stavby: | Centrum podpory humanitních věd - CARLA
Masarykova Univerzita, Filozofická fakulta
Název zakázky: | Speciální technika infrastruktury FF
Název části zakázky: | Rozšíření systému EKV, vstup do objektu, branka pro cyklisty
Položka číslo | Popis položky | Počet měrných jednotek | Měrná jednotka | Jednotková cena [Kč] | Celková cena [Kč] | Technické specifikace, uživatelské standardy
I | Technologie
I.1 | Čtečka duální ID-KARTA duální RM - MiFare | 2 | ks |  | 0 | Konkrétní produkt nutný kvůli zajištění kompatibility s již existujícícm systémem.
I.2 | 2n Helios infopanel pro umístění čtečky | 2 | ks |  | 0 | Konkrétní produkt nutný kvůli zajištění kompatibility s již existujícícm systémem.
I.3 | 2n Helios zápustná krabice s povětrnostní stříškou | 2 | ks |  | 0 | Konkrétní produkt nutný kvůli zajištění kompatibility s již existujícícm systémem.
I.4 | Zámek | 1 | ks |  | 0 | elektrický; zárubňový
II | Montážní materiál | 1 | kpl |  | 0 | Kabel UTP Cat 5E (92m); Kabel FFTP Cat 6 (120m); Instalační lišta vkládací 40x20 (26m); Řídící centrála EKV RJ; Karta relé REL_5; Zdroj zálohovaný 12V 1,2Ah; Krabice instalační pro řj EKV (2ks); Drobný montážní materiál
III | Práce a montáž | 1 | kpl |  | 0 | Montáž čtečky duální RM-MiFare (2x); Montáž řídící centrály; Konfigurace řídící jednotky, implementace do systému EKV; Demontáž a montáž zámku ASSA-ABLOY EL561; Montáž karty REL_5; Montáž napájecího zdroje vč připonení na síť nn Průvrt beton 600 do 25mm; Průvrt zdivem 450 do 25mm (3x); Montáž instalační lišty vkládací (26m); Zasekání zápustné krabice Helios pod omítku (2x); Montáž a zapravení krabice Helios pod omítku (2x); Protažení kabel UTP (212m); Montáž elektrického zámku zárubeň; Úprava branky zámečnická, doplnění samozavírače; Drobné motážní práce
[5 empty] | 0 | Celkem Kč bez DPH