## Příloha č.1
Příloha č. 1 - technická specifikace
Pokyny pro vyplnění:
1. Všechna pole s šedým pozadím musejí být vyplněna.
2. Uchazeč vyplní „Přesné typové označení nabízeného zařízení“.
3. Ve sloupci „Požadované zařízení“ je uvedeno zařízení nebo jeho parametry, které musí splňovat. Ve sloupci „Splnění požadavku“ potvrdí uchazeč, zda jím nabízené zařízení splňuje požadovek minimálně zápisem „Ano“.
4. Ve sloupci „Technické parametry nabízeného řešení“ uchazeč vyplní jednotlivé řádky podle informací ve sloupci „Pokyny pro uvedení technických parametrů“.

## Technická specifikace
Příloha č. 1 - Technická specifikace - Přenosné PC pro zpracování videa v terénu a live streaming
Požadované zařízení a související služby |  | Počet kusů | Splnění požadavku (Ano/Ne) | Pokyny pro uvedení technických parametrů | Technické parametry nabízeného řešení – vyplňte podle pokynů ve sloupci „Pokyny pro uvedení technických parametrů“
1 | Přenosné PC pro zpracování videa v terénu a live streaming. Speciální počítačová skříň na své boční straně nese 3 monitory, které se při používání otevřou, a odnímatelnou klávesnici. Na horní straně skříně je umístěno madlo pro přenášení. Velikost monitorů je alespoň 21,5". Rozlišení alespoň WUXGA 1920x1080. Zdroj alespoň 1000 W. Dále obsahuje procesor CPU benchmark min. 16000 (frekvence bez přetaktování); grafická karta minimálně CPU benchmark 9700 s konektivitou alespoň 3x display port, 1x HDMI, 1x DVI; RAM 2 moduly, každý s kapacitou minimálně 32GB DDR4, 5ks SSD disků s kapacitou alespoň 500GB, rychlost alespoň: čtení 540 MB/s a zápisu 520 MB/s, 98000/ 90000 IOPS (čtení/ zápis); základní deska obsahuje alespoň 2x USB3.0 konektor a alespoň jeden Thunderbolt konektor (možno řešit kartou). Dále obsahuje: střihová karta 10/12bit PCI-e (8x generace 2.), 2x vstup/výstup SDI, HDMI, GENLOCK, audio vstup/výstup analog a digitál, rozhraní RS-422, dva sloty pro volitelné optické moduly až do rychlosti 12 Gb/s, integrovaný SD/HD klíčovač, podporuje formáty 4k alespoň 4096x2160p25, 2K formáty alespoň 2048 x 1556p25 a HD formáty alespoň 1080p60; příslušenství ke kartě: 2ks modul optického převodníku, který se vsune do dodané karty, signál i konektory jsou kompatibilní s dalšími převodníky výrobce dodané karty (LC konektory). Dále obsahuje střihovou kartu schopnou nahrávat alespoň 120 fps přes 4 3G-SDI konektory a v rozlišení 4K alespoň 50p/60p, konektivita: 4xSDI, 1xHDMI 2.0b, 1x multikonektor (LTC I/O, genlock vstkup, RS-422, 8ch AES audio I/O, vstupní signály alespoň: 3G-SDI, SMPTE-259/292/296/424, 8-bit, 10-bit and 12-bit; Single Link 4:2:2 or 4:4:4 (1 x BNC), Dual Link HD 4:4:4 (2 x BNC); 4K/UltraHD 4:2:2 and 4:4:4 up to 50/60 fps. Dále obsahuje: sada 9 ks propojovacích kabelů pro PCI SDI kartu (redukce z SDI na mini SDI); externí videokarta, která rozšiřuje počet videovstupů, zachytávání až 4k videa 50/60p, obsahuje čtyři 3G-SDI vstupy/výstupy , HDMI vstup a výstup, dva porty thunderbolt, port RS-422, konektor LTC-in, konektor LTC-out. Dále obsahuje přepravní brašnu s kolečky. | 1 |  | Uveďte název a přesné typové označení nabízeného zařízení.