## část č. 1 VZ
Technické podmínky a Technická specifikace nabízeného plnění |  |  | Příloha č. 1 Kupní smlouvy
Pipety pro LF MU 2015
Interní hematologická a onkologická klinika - část č. 1 VZ
TECHNICKÉ PODMÍNKY technická specifikace stanovená zadavatelem |  |  | TECHNICKÁ SPECIFIKACE NABÍZENÉHO PLNĚNÍ technická specifikace nabízená uchazečem
| Popis parametru (Nabídka uchazeče musí splňovat všechny níže uvedené požadavky a parametry specifikace. U parametrů vymezených minimální nebo maximálně úrovní nebo rozmezím hodnot, musí nabídka uchazeče vyhovět alespoň stanovené požadované úrovni.) | Zadavatelem požadovaná hodnota | Pokud je zadavatelem po uchazeči vyžadováno pouze uvedení, zda je příslušný požadovaný parametr splněn, pak uchazeč uvede ANO, že parametr splňuje) Pokud je zadavatelem u technického parametru požadován bližší popis nebo určení specifikace, pak je uchazeč povinen uvést bližší popis, výčet vlastností, konkrétní údaj nebo rozmezí hodnot jím nabízeného zboží, v opačném případě bude zadavatel vycházet z jím minimální stanovené hodnoty enbo požadavků na zboží - viz. sloupec Zadavatelem požadovaná hodnota.
Z údajů uvedených uchazečem musí být zřejmé, že uchazečem nabízené zboží splňuje minimální technické požadavky stanovené zadavatelem - uchazeč uvede splnění požadovaného parametru ověřitelným způsobem, např. konkrétním odkazem na technické listy, výkresy apod.)
Položka č. 1 Sada mechanických pipet |  |  | Model - typové/výrobní označení | Výrobce
|  |  | vyplní dodavatel | vyplní dodavatel
Počet sad: 2 ks |  |  | Zadavatelem požadovaná hodnota | Uchazečem nabízená hodnota
| Typ pipety: mechanická jednokanálová | ANO | vyplní dodavatel
Požadované rozpětí objemů jednotlivých pipet:
| 1x pipeta 0,1-2,0 µl | ANO | vyplní dodavatel
| 1x pipeta 0,5-10 µl | ANO | vyplní dodavatel
| 1x pipeta 2-20 µl | ANO | vyplní dodavatel
| 1x pipeta 10-100 µl | ANO | vyplní dodavatel
| 1x pipeta 20-200 µl | ANO | vyplní dodavatel
| 1x pipeta 100-1000 µl | ANO | vyplní dodavatel
| Typ nastevení objemu v daném rozmezí | plynulý | vyplní dodavatel
| Uzamykání nastaveného objemu: | ANO | vyplní dodavatel
| Odhazovač: | plastový | vyplní dodavatel
| Ovládání nízkou pipetovací silou | ANO | vyplní dodavatel
Položka č. 2 Mechanická osmikanálová pipeta |  |  | Model - typové/výrobní označení | Výrobce
|  |  | vyplní dodavatel | vyplní dodavatel
Počet kusů: 1 ks |  |  | Zadavatelem požadovaná hodnota | Uchazečem nabízená hodnota
| Typ pipety: mechanická osmikanálová | ANO | vyplní dodavatel
| Požadované rozpětí objemu: | 2 - 20 µl | vyplní dodavatel
| Typ nastevení objemu v daném rozmezí: | plynulý | vyplní dodavatel
| Uzamykání nastaveného objemu: | ANO | vyplní dodavatel
| Odhazovač: | ANO | vyplní dodavatel
| Ovládání nízkou pipetovací silou: | ANO | vyplní dodavatel
Položka č. 3 Osmi kanálová pipeta s volitelným objemem |  |  | Model - typové/výrobní označení | Výrobce
|  |  | vyplní dodavatel | vyplní dodavatel
Počet kusů: 1 ks |  |  | Zadavatelem požadovaná hodnota | Uchazečem nabízená hodnota
| Požadované rozpětí objemu: | 10 - 100 µl | vyplní dodavatel
| Ergonomický tvar | ANO | vyplní dodavatel
| Malá ovládací síla | ANO | vyplní dodavatel
| Autoklávovatelnost | ANO | vyplní dodavatel
Položka č. 4 Elektronická dávkovací pipeta |  |  | Model - typové/výrobní označení | Výrobce
|  |  | vyplní dodavatel | vyplní dodavatel
Počet kusů: 1 ks |  |  | Zadavatelem požadovaná hodnota | Uchazečem nabízená hodnota
| Typ pipety: | elektronická jednokanálová | vyplní dodavatel
| Požadované rozpětí objemu: | 20 - 200 µl | vyplní dodavatel
| Typ nastevení objemu v daném rozmezí: | plynulý | vyplní dodavatel
| Typ pipetování: | přímé a dávkovací | vyplní dodavatel
| Postupné dávkování | minimálně po 5,0 ul | vyplní dodavatel
| Hmotnost pipety: | lehká, do 150g | vyplní dodavatel
| Dispej: | ano, velkoplošný | vyplní dodavatel
| Uzamykání nastaveného objemu: | ANO | vyplní dodavatel
| Možnost elektronického nastavení rychlosti nasávání a vypouštění objemů: | ANO | vyplní dodavatel
| Odhazování špiček: | elektronicky | vyplní dodavatel
| Automatická elektronická kalibrace: | ANO | vyplní dodavatel
| Rychlost nabíjení: | max. 2 hod. | vyplní dodavatel
| Výdrž na jedno nabití: | min. 5 hod. | vyplní dodavatel
| Napájení 230V/ 50Hz: | ANO | vyplní dodavatel
| Možnost pracovat s nabíjející se pipetou: | ANO | vyplní dodavatel
| Nabíjení: | přímé nebo indukční | vyplní dodavatel
takto označené buňky vyplní uchazeč v rámci zpracování své nabídky

## část č. 2 VZ
Technické podmínky a Technická specifikace nabízeného plnění |  |  | Příloha č. 1 Kupní smlouvy
Pipety pro LF MU 2015
Biologický ústav - část č. 2 VZ
TECHNICKÉ PODMÍNKY technická specifikace stanovená zadavatelem |  |  | TECHNICKÁ SPECIFIKACE NABÍZENÉHO PLNĚNÍ technická specifikace nabízená uchazečem
| Popis parametru (Nabídka uchazeče musí splňovat všechny níže uvedené požadavky a parametry specifikace. U parametrů vymezených minimální nebo maximálně úrovní nebo rozmezím hodnot, musí nabídka uchazeče vyhovět alespoň stanovené požadované úrovni.) | Zadavatelem požadovaná hodnota | Pokud je zadavatelem po uchazeči vyžadováno pouze uvedení, zda je příslušný požadovaný parametr splněn, pak uchazeč uvede ANO, že parametr splňuje) Pokud je zadavatelem u technického parametru požadován bližší popis nebo určení specifikace, pak je uchazeč povinen uvést bližší popis, výčet vlastností, konkrétní údaj nebo rozmezí hodnot jím nabízeného zboží, v opačném případě bude zadavatel vycházet z jím minimální stanovené hodnoty enbo požadavků na zboží - viz. sloupec Zadavatelem požadovaná hodnota.
Z údajů uvedených uchazečem musí být zřejmé, že uchazečem nabízené zboží splňuje minimální technické požadavky stanovené zadavatelem - uchazeč uvede splnění požadovaného parametru ověřitelným způsobem, např. konkrétním odkazem na technické listy, výkresy apod.)
Položka č. 1 Sada mechanických jednokanálových pipet |  |  | Model - typové/výrobní označení | Výrobce
|  |  | vyplní dodavatel | vyplní dodavatel
Počet kusů: 1 ks |  |  | Zadavatelem požadovaná hodnota | Uchazečem nabízená hodnota
| Typ pipet: mechanické jednokanálové | ANO | vyplní dodavatel
| Požadované rozpětí objemů a hmotnost jednotlivých pipet: |  | vyplní dodavatel
| 1x pipeta 0,1-2,0 µl | ANO, maximálně 81 g | vyplní dodavatel
| 1x pipeta 2-20 µl | ANO, maximálně 82 g | vyplní dodavatel
| 1x pipeta 10-100 µl | ANO, maximálně 85 g | vyplní dodavatel
| 1x pipeta 20-200 µl | ANO, maximálně 92 g | vyplní dodavatel
| 1x pipeta 100-1000 µl | ANO, maximálně 105 g | vyplní dodavatel
| kovový odhazovač | ANO | vyplní dodavatel
| 2D identifikační kód | ANO | vyplní dodavatel
| uzamykatelné nastavení objemu | ANO | vyplní dodavatel
Položka č. 2 Sada mechanických jednokanálových pipet II |  |  | Model - typové/výrobní označení | Výrobce
|  |  | vyplní dodavatel | vyplní dodavatel
Počet kusů: 1 ks |  |  | Zadavatelem požadovaná hodnota | Uchazečem nabízená hodnota
| Typ pipet: mechanické jednokanálové | ANO | vyplní dodavatel
| Požadované rozpětí objemů a hmotnost jednotlivých pipet: |  | vyplní dodavatel
| 1x pipeta 2-20 µl | ANO, maximálně 82 g | vyplní dodavatel
| 1x pipeta 100-1000 µl | ANO, maximálně 105 g | vyplní dodavatel
| kovový odhazovač | ANO | vyplní dodavatel
| 2D identifikační kód | ANO | vyplní dodavatel
| uzamykatelné nastavení objemu | ANO | vyplní dodavatel
Položka č. 3 Sada jednokanálových pipet III |  |  | Model - typové/výrobní označení | Výrobce
|  |  | vyplní dodavatel | vyplní dodavatel
Počet kusů: 1 ks |  |  | Zadavatelem požadovaná hodnota | Uchazečem nabízená hodnota
| možnost nastavení objemu | ANO | vyplní dodavatel
| Požadované rozpětí objemů jednotlivých pipet: |  | vyplní dodavatel
| 1x pipeta 0,5-10 µl | ANO | vyplní dodavatel
| 1x pipeta 10-100 µl | ANO | vyplní dodavatel
| 1x pipeta 100-1000 µl | ANO | vyplní dodavatel
| požadované objemy: | 0,5-10 µl, 10-100 µl, 100-1000 µl | vyplní dodavatel
| odhazovač špiček | ANO | vyplní dodavatel
| autoklávovatelné | ANO | vyplní dodavatel
| stojánek na pipety | ANO, součástí sady | vyplní dodavatel
Položka č. 4 Jednokanálová pipeta |  |  | Model - typové/výrobní označení | Výrobce
|  |  | vyplní dodavatel | vyplní dodavatel
Počet kusů: 1 ks |  |  | Zadavatelem požadovaná hodnota | Uchazečem nabízená hodnota
| možnost nastavení objemu | ANO | vyplní dodavatel
| požadovaný objem: 0,2-2 µl | ANO | vyplní dodavatel
| odhazovač špiček | ANO | vyplní dodavatel
| autoklávovatelné | ANO | vyplní dodavatel
takto označené buňky vyplní uchazeč v rámci zpracování své nabídky

## část č. 3 VZ
Technické podmínky a Technická specifikace nabízeného plnění |  |  | Příloha č. 1 Kupní smlouvy
Pipety pro LF MU 2015
Ústav patologické fyziologie - část č. 3 VZ
TECHNICKÉ PODMÍNKY technická specifikace stanovená zadavatelem |  |  | TECHNICKÁ SPECIFIKACE NABÍZENÉHO PLNĚNÍ technická specifikace nabízená uchazečem
| Popis parametru (Nabídka uchazeče musí splňovat všechny níže uvedené požadavky a parametry specifikace. U parametrů vymezených minimální nebo maximálně úrovní nebo rozmezím hodnot, musí nabídka uchazeče vyhovět alespoň stanovené požadované úrovni.) | Zadavatelem požadovaná hodnota | Pokud je zadavatelem po uchazeči vyžadováno pouze uvedení, zda je příslušný požadovaný parametr splněn, pak uchazeč uvede ANO, že parametr splňuje) Pokud je zadavatelem u technického parametru požadován bližší popis nebo určení specifikace, pak je uchazeč povinen uvést bližší popis, výčet vlastností, konkrétní údaj nebo rozmezí hodnot jím nabízeného zboží, v opačném případě bude zadavatel vycházet z jím minimální stanovené hodnoty enbo požadavků na zboží - viz. sloupec Zadavatelem požadovaná hodnota.
Z údajů uvedených uchazečem musí být zřejmé, že uchazečem nabízené zboží splňuje minimální technické požadavky stanovené zadavatelem - uchazeč uvede splnění požadovaného parametru ověřitelným způsobem, např. konkrétním odkazem na technické listy, výkresy apod.)
Položka č. 1 Automatická pipeta objem 0,5-10 μL |  |  | Model - typové/výrobní označení | Výrobce
|  |  | vyplní dodavatel | vyplní dodavatel
Počet kusů: 3 ks |  |  | Zadavatelem požadovaná hodnota | Uchazečem nabízená hodnota
| Nastavitelný objem | v rozsahu 0,5-10 ml | vyplní dodavatel
| Celá pipeta musí být autoklávovatelná | ANO | vyplní dodavatel
| Pipeta musí mít čtyřmístný displej pro odečet objemu | ANO | vyplní dodavatel
| Pipeta musí být odolná vůči UV záření | ANO | vyplní dodavatel
| Odhazovač špiček musí být ovládán samostatným prvkem | ANO | vyplní dodavatel
| Pipeta musí být barevně označena dle velikosti objemu | ANO | vyplní dodavatel
| Pipeta musí umožňovat adjustování dle hustoty kapalin | ANO | vyplní dodavatel
| Pipeta musí mít pružný dolní kónus | ANO | vyplní dodavatel
| Součástí pipety musí být sada pro údržbu | ANO | vyplní dodavatel
Položka č. 2 Automatická pipeta objem 2-20 μL |  |  | Model - typové/výrobní označení | Výrobce
|  |  | vyplní dodavatel | vyplní dodavatel
Počet kusů: 3 ks |  |  | Zadavatelem požadovaná hodnota | Uchazečem nabízená hodnota
| Nastavitelný objem | v rozsahu 2-20 ml | vyplní dodavatel
| Celá pipeta musí být autoklávovatelná | ANO | vyplní dodavatel
| Pipeta musí mít čtyřmístný displej pro odečet objemu | ANO | vyplní dodavatel
| Pipeta musí být odolná vůči UV záření | ANO | vyplní dodavatel
| Odhazovač špiček musí být ovládán samostatným prvkem | ANO | vyplní dodavatel
| Pipeta musí být barevně označena dle velikosti objemu | ANO | vyplní dodavatel
| Pipeta musí umožňovat adjustování dle hustoty kapalin | ANO | vyplní dodavatel
| Pipeta musí mít pružný dolní kónus | ANO | vyplní dodavatel
| Součástí pipety musí být sada pro údržbu | ANO | vyplní dodavatel
Položka č. 3 Automatická pipeta objem 20-200 μL |  |  | Model - typové/výrobní označení | Výrobce
|  |  | vyplní dodavatel | vyplní dodavatel
Počet kusů: 3 ks |  |  | Zadavatelem požadovaná hodnota | Uchazečem nabízená hodnota
| Nastavitelný objem | v rozsahu 20-200 ml | vyplní dodavatel
| Celá pipeta musí být autoklávovatelná | ANO | vyplní dodavatel
| Pipeta musí mít čtyřmístný displej pro odečet objemu | ANO | vyplní dodavatel
| Pipeta musí být odolná vůči UV záření | ANO | vyplní dodavatel
| Odhazovač špiček musí být ovládán samostatným prvkem | ANO | vyplní dodavatel
| Pipeta musí být barevně označena dle velikosti objemu | ANO | vyplní dodavatel
| Pipeta musí umožňovat adjustování dle hustoty kapalin | ANO | vyplní dodavatel
| Pipeta musí mít pružný dolní kónus | ANO | vyplní dodavatel
| Součástí pipety musí být sada pro údržbu | ANO | vyplní dodavatel
Položka č. 4 Automatická pipeta objem 100-1000 μL |  |  | Model - typové/výrobní označení | Výrobce
|  |  | vyplní dodavatel | vyplní dodavatel
Počet kusů: 3 ks |  |  | Zadavatelem požadovaná hodnota | Uchazečem nabízená hodnota
| Nastavitelný objem | v rozsahu 100-1000 ml | vyplní dodavatel
| Celá pipeta musí být autoklávovatelná | ANO | vyplní dodavatel
| Pipeta musí mít čtyřmístný displej pro odečet objemu | ANO | vyplní dodavatel
| Pipeta musí být odolná vůči UV záření | ANO | vyplní dodavatel
| Odhazovač špiček musí být ovládán samostatným prvkem | ANO | vyplní dodavatel
| Pipeta musí být barevně označena dle velikosti objemu | ANO | vyplní dodavatel
| Pipeta musí umožňovat adjustování dle hustoty kapalin | ANO | vyplní dodavatel
| Pipeta musí mít pružný dolní kónus | ANO | vyplní dodavatel
| Součástí pipety musí být sada pro údržbu | ANO | vyplní dodavatel
Položka č. 5 Multikanálová pipeta |  |  | Model - typové/výrobní označení | Výrobce
|  |  | vyplní dodavatel | vyplní dodavatel
Počet kusů: 1 ks |  |  | Zadavatelem požadovaná hodnota | Uchazečem nabízená hodnota
| Nastavitelný objem | v rozsahu 20 – 200 µL | vyplní dodavatel
| mechanická pipeta | ANO | vyplní dodavatel
| Celá pipeta musí být autoklávovatelná | ANO | vyplní dodavatel
| Uzamykatelné nastavení objemu | ANO | vyplní dodavatel
| Pipeta musí být odolná vůči UV záření | ANO | vyplní dodavatel
| Nízká pipetovací síla | ANO | vyplní dodavatel
| Duální nastavení objemu a kovový píst | ANO | vyplní dodavatel
| Barevné odlišení objemů | ANO | vyplní dodavatel
Položka č. 6 Pipetor |  |  | Model - typové/výrobní označení | Výrobce
|  |  | vyplní dodavatel | vyplní dodavatel
Počet kusů: 2 ks |  |  | Zadavatelem požadovaná hodnota | Uchazečem nabízená hodnota
| Vhodný pro pipetování se skleněnými nebo plastovými pipetami v rozsahu objemu 0,5-100 ml | ANO | vyplní dodavatel
| LCD displej | ANO | vyplní dodavatel
| Indikátor nabití baterie. | ANO | vyplní dodavatel
| Hydrofobní membránový filtr, který chrání nástavec proti vniknutí kapaliny | ANO | vyplní dodavatel
| Autoklávovatelný držák a filtr | ANO | vyplní dodavatel
takto označené buňky vyplní uchazeč v rámci zpracování své nabídky

## část č. 4 VZ
Technické podmínky a Technická specifikace nabízeného plnění |  |  | Příloha č. 1 Kupní smlouvy
Pipety pro LF MU 2015
Klinika dětské onkologie I - část č. 4 VZ
TECHNICKÉ PODMÍNKY technická specifikace stanovená zadavatelem |  |  | TECHNICKÁ SPECIFIKACE NABÍZENÉHO PLNĚNÍ technická specifikace nabízená uchazečem
| Popis parametru (Nabídka uchazeče musí splňovat všechny níže uvedené požadavky a parametry specifikace. U parametrů vymezených minimální nebo maximálně úrovní nebo rozmezím hodnot, musí nabídka uchazeče vyhovět alespoň stanovené požadované úrovni.) | Zadavatelem požadovaná hodnota | Pokud je zadavatelem po uchazeči vyžadováno pouze uvedení, zda je příslušný požadovaný parametr splněn, pak uchazeč uvede ANO, že parametr splňuje) Pokud je zadavatelem u technického parametru požadován bližší popis nebo určení specifikace, pak je uchazeč povinen uvést bližší popis, výčet vlastností, konkrétní údaj nebo rozmezí hodnot jím nabízeného zboží, v opačném případě bude zadavatel vycházet z jím minimální stanovené hodnoty enbo požadavků na zboží - viz. sloupec Zadavatelem požadovaná hodnota.
Z údajů uvedených uchazečem musí být zřejmé, že uchazečem nabízené zboží splňuje minimální technické požadavky stanovené zadavatelem - uchazeč uvede splnění požadovaného parametru ověřitelným způsobem, např. konkrétním odkazem na technické listy, výkresy apod.)
Položka č. 1 Elektronická nastavitelná pipeta |  |  | Model - typové/výrobní označení | Výrobce
|  |  | vyplní dodavatel | vyplní dodavatel
Počet kusů: 1 ks |  |  | Zadavatelem požadovaná hodnota | Uchazečem nabízená hodnota
| Elektronická nastavitelná pipeta pro malé objemy v rozmezí 0,5 - 10 ml | ANO | vyplní dodavatel
| volitelný objem | 0,5 - 10 ml | vyplní dodavatel
| systematická chyba při 10ml | maximálně ± 1 % | vyplní dodavatel
| systematická chyba při 1ml | maximálně ± 2,5 % | vyplní dodavatel
| příslušenství | elektrický nabíjecí adaptér | vyplní dodavatel
| paměť | možnost uložení alespoň 10 parametrů | vyplní dodavatel
Položka č. 2 Sada 3 nastavitelných pipet |  |  | Model - typové/výrobní označení | Výrobce
|  |  | vyplní dodavatel | vyplní dodavatel
Počet kusů: 1 ks |  |  | Zadavatelem požadovaná hodnota | Uchazečem nabízená hodnota
| Sada 3 pipet v rozmezí objemů 0,5 - 1000 µl | ANO | vyplní dodavatel
| volitelný objem pipet | 0,5 - 10 ml; 10 - 100 ml; 100 - 1000 ml | vyplní dodavatel
Požadované rozpětí objemů jednotlivých pipet:
| 1x pipeta 0,5-10 µl | ANO | vyplní dodavatel
| 1x pipeta 10-100 µl | ANO | vyplní dodavatel
| 1x pipeta 100-1000 µl | ANO | vyplní dodavatel
| kovový konus pipety pro objemy 0,5 - 10 µl | ANO | vyplní dodavatel
| možnost celkového autoklávování | ANO | vyplní dodavatel
| systematická chyba pipety pro objemy 0,5 - 10 µl při 10ml | maximálně ± 1 % | vyplní dodavatel
| systematická chyba pipety pro objemy 0,5 - 10 µl při 0,5ml | maximálně ± 8 % | vyplní dodavatel
| systematická chyba pipety pro objemy 10 - 100 µl při 100ml | maximálně ± 0,8 % | vyplní dodavatel
| systematická chyba pipety pro objemy 10 - 100 µl při 10ml | maximálně ± 3 % | vyplní dodavatel
| systematická chyba pipety pro objemy 100 - 1000 µl při 1000ml | maximálně ± 0,6 % | vyplní dodavatel
| systematická chyba pipety pro objemy 100 - 1000 µl při 100ml | maximálně ± 23 % | vyplní dodavatel
| lineární stojan | ANO, součástí dodávky | vyplní dodavatel
Položka č. 3 Nastavitelná pipeta |  |  | Model - typové/výrobní označení | Výrobce
|  |  | vyplní dodavatel | vyplní dodavatel
Počet kusů: 1 ks |  |  | Zadavatelem požadovaná hodnota | Uchazečem nabízená hodnota
| Nastavitelná pipeta v rozmezí objemů 100 - 1000µl | ANO | vyplní dodavatel
| možnost celkového autoklávování | ANO | vyplní dodavatel
| systematická chyba pipety pro objemy 100 - 1000 µl při 1000ml | maximálně ± 0,6 % | vyplní dodavatel
| systematická chyba pipety pro objemy 100 - 1000 µl při 100ml | maximálně ± 23 % | vyplní dodavatel
takto označené buňky vyplní uchazeč v rámci zpracování své nabídky

## část č. 5 VZ
Technické podmínky a Technická specifikace nabízeného plnění |  |  | Příloha č. 1 Kupní smlouvy
Pipety pro LF MU 2015
Klinika dětské onkologie II - část č. 5 VZ
TECHNICKÉ PODMÍNKY technická specifikace stanovená zadavatelem |  |  | TECHNICKÁ SPECIFIKACE NABÍZENÉHO PLNĚNÍ technická specifikace nabízená uchazečem
| Popis parametru (Nabídka uchazeče musí splňovat všechny níže uvedené požadavky a parametry specifikace. U parametrů vymezených minimální nebo maximálně úrovní nebo rozmezím hodnot, musí nabídka uchazeče vyhovět alespoň stanovené požadované úrovni.) | Zadavatelem požadovaná hodnota | Pokud je zadavatelem po uchazeči vyžadováno pouze uvedení, zda je příslušný požadovaný parametr splněn, pak uchazeč uvede ANO, že parametr splňuje) Pokud je zadavatelem u technického parametru požadován bližší popis nebo určení specifikace, pak je uchazeč povinen uvést bližší popis, výčet vlastností, konkrétní údaj nebo rozmezí hodnot jím nabízeného zboží, v opačném případě bude zadavatel vycházet z jím minimální stanovené hodnoty enbo požadavků na zboží - viz. sloupec Zadavatelem požadovaná hodnota.
Z údajů uvedených uchazečem musí být zřejmé, že uchazečem nabízené zboží splňuje minimální technické požadavky stanovené zadavatelem - uchazeč uvede splnění požadovaného parametru ověřitelným způsobem, např. konkrétním odkazem na technické listy, výkresy apod.)
Položka č. 1 Pipeta 0,5-10 µl |  |  | Model - typové/výrobní označení | Výrobce
|  |  | vyplní dodavatel | vyplní dodavatel
Počet kusů: 1 ks |  |  | Zadavatelem požadovaná hodnota | Uchazečem nabízená hodnota
| 1x pipeta 0,5-10 µl | ANO | vyplní dodavatel
| při objemu 1 µl | přípustná chyba maximálně ±0.025 μl náhodná chyba maximálně 0.012 μl | vyplní dodavatel
| při objemu 5 µl | přípustná chyba maximálně ±0.075 μl náhodná chyba maximálně 0.030 μl | vyplní dodavatel
| při objemu 10 µl | přípustná chyba maximálně ±0.100 μl náhodná chyba maximálně 0.040 μl | vyplní dodavatel
| píst z nerezové oceli | ANO | vyplní dodavatel
| rukojeť z polyvinyllidenfluoridu (PVDF) | ANO | vyplní dodavatel
Položka č. 2 Pipeta 2-20 µl |  |  | Model - typové/výrobní označení | Výrobce
|  |  | vyplní dodavatel | vyplní dodavatel
Počet kusů: 2 ks |  |  | Zadavatelem požadovaná hodnota | Uchazečem nabízená hodnota
| 1x pipeta 2-20 µl | ANO | vyplní dodavatel
| při objemu 2 µl | přípustná chyba maximálně ±0.1 μl náhodná chyba maximálně 0.03 μl | vyplní dodavatel
| při objemu 10 µl | přípustná chyba maximálně ±0.1 μl náhodná chyba maximálně 0.05 μl | vyplní dodavatel
| při objemu 20 µl | přípustná chyba maximálně ±0.20 μl náhodná chyba maximálně 0.06 μl | vyplní dodavatel
| píst z nerezové oceli | ANO | vyplní dodavatel
| rukojeť z polyvinyllidenfluoridu (PVDF) | ANO | vyplní dodavatel
Položka č. 3 Pipeta 10-100 µl |  |  | Model - typové/výrobní označení | Výrobce
|  |  | vyplní dodavatel | vyplní dodavatel
Počet kusů: 2 ks |  |  | Zadavatelem požadovaná hodnota | Uchazečem nabízená hodnota
| 1x pipeta 10-100 µl | ANO | vyplní dodavatel
| při objemu 10 µl | přípustná chyba maximálně ±0.35 μl náhodná chyba maximálně 0.1 μl | vyplní dodavatel
| při objemu 50 µl | přípustná chyba maximálně ±0.40 μl náhodná chyba maximálně 0.12 μl | vyplní dodavatel
| při objemu 100 µl | přípustná chyba maximálně ±0.80 μl náhodná chyba maximálně 0.15 μl | vyplní dodavatel
| píst z nerezové oceli | ANO | vyplní dodavatel
| rukojeť z polyvinyllidenfluoridu (PVDF) | ANO | vyplní dodavatel
Položka č. 4 Pipeta 20-200 µl |  |  | Model - typové/výrobní označení | Výrobce
|  |  | vyplní dodavatel | vyplní dodavatel
Počet kusů: 2 ks |  |  | Zadavatelem požadovaná hodnota | Uchazečem nabízená hodnota
| 1x pipeta 20-200 µl | ANO | vyplní dodavatel
| při objemu 20 µl | přípustná chyba maximálně ±0.50 μl náhodná chyba maximálně 0.20 μl | vyplní dodavatel
| při objemu 100 µl | přípustná chyba maximálně ±0.80 μl náhodná chyba maximálně 0.25 μl | vyplní dodavatel
| při objemu 200 µl | přípustná chyba maximálně ±1.6 μl náhodná chyba maximálně 0.30 μl | vyplní dodavatel
| píst z nerezové oceli | ANO | vyplní dodavatel
| rukojeť z polyvinyllidenfluoridu (PVDF) | ANO | vyplní dodavatel
Položka č. 5 Microobjemový pipetovací set |  |  | Model - typové/výrobní označení | Výrobce
|  |  | vyplní dodavatel | vyplní dodavatel
Počet kusů: 1 ks |  |  | Zadavatelem požadovaná hodnota | Uchazečem nabízená hodnota
| Požadované rozpětí objemů a maximálních chyb jednotlivých pipet: |  | vyplní dodavatel
| 1x pipeta 2 µl | přípustná chyba maximálně ±0.1 μl náhodná chyba maximálně 0.03 μl | vyplní dodavatel
| 1x pipeta 10 µl | přípustná chyba maximálně ±0.1 μl náhodná chyba maximálně 0.05 μl | vyplní dodavatel
| 1x pipeta 20 µl | přípustná chyba maximálně ±0.20 μl náhodná chyba maximálně 0.06 μl | vyplní dodavatel
Součástí dodávky:
| 5 barevných identifikačních klipů | ANO | vyplní dodavatel
| 3 samostatné držáky na pipety | ANO | vyplní dodavatel
| 3 plastové ejektory | ANO | vyplní dodavatel
| balení kalibrovacích sterilních špiček objemu 0.1-2 μl a 1-10 μl | ANO | vyplní dodavatel
| 3 ochrané plastové obaly | ANO | vyplní dodavatel
| Dualní adaptační ejektor na špičky na pipety s objemem 2 μl a 10 μl | ANO | vyplní dodavatel
Položka č. 6 Pipetovací set |  |  | Model - typové/výrobní označení | Výrobce
|  |  | vyplní dodavatel | vyplní dodavatel
Počet kusů: 1 ks |  |  | Zadavatelem požadovaná hodnota | Uchazečem nabízená hodnota
| Požadované rozpětí objemů jednotlivých pipet: |  | vyplní dodavatel
| 1x pipeta 20 µl | přípustná chyba maximálně ±0.50 μl náhodná chyba maximálně 0.20 μl | vyplní dodavatel
| 1x pipeta 200 µl | přípustná chyba maximálně ±1.6 μl náhodná chyba maximálně 0.30 μl | vyplní dodavatel
| 1x pipeta 1000 µl | přípustná chyba maximálně ±8.0 μl náhodná chyba maximálně 1.5 μl | vyplní dodavatel
Součástí dodávky:
| 5 barevných identifikačních klipů | ANO | vyplní dodavatel
| 3 samostatné držáky na pipety | ANO | vyplní dodavatel
| 3 plastové ejektory | ANO | vyplní dodavatel
| balení kalibrovacích sterilních špiček objemu 200 μl a 1000 μl | ANO | vyplní dodavatel
| 3 ochrané plastové obaly | ANO | vyplní dodavatel
takto označené buňky vyplní uchazeč v rámci zpracování své nabídky

## část č. 6 VZ
Technické podmínky a Technická specifikace nabízeného plnění |  |  | Příloha č. 1 Kupní smlouvy
Pipety pro LF MU 2015
Ústav histologie a embryologie - část č. 5 VZ
TECHNICKÉ PODMÍNKY technická specifikace stanovená zadavatelem |  |  | TECHNICKÁ SPECIFIKACE NABÍZENÉHO PLNĚNÍ technická specifikace nabízená uchazečem
| Popis parametru (Nabídka uchazeče musí splňovat všechny níže uvedené požadavky a parametry specifikace. U parametrů vymezených minimální nebo maximálně úrovní nebo rozmezím hodnot, musí nabídka uchazeče vyhovět alespoň stanovené požadované úrovni.) | Zadavatelem požadovaná hodnota | Pokud je zadavatelem po uchazeči vyžadováno pouze uvedení, zda je příslušný požadovaný parametr splněn, pak uchazeč uvede ANO, že parametr splňuje) Pokud je zadavatelem u technického parametru požadován bližší popis nebo určení specifikace, pak je uchazeč povinen uvést bližší popis, výčet vlastností, konkrétní údaj nebo rozmezí hodnot jím nabízeného zboží, v opačném případě bude zadavatel vycházet z jím minimální stanovené hodnoty enbo požadavků na zboží - viz. sloupec Zadavatelem požadovaná hodnota.
Z údajů uvedených uchazečem musí být zřejmé, že uchazečem nabízené zboží splňuje minimální technické požadavky stanovené zadavatelem - uchazeč uvede splnění požadovaného parametru ověřitelným způsobem, např. konkrétním odkazem na technické listy, výkresy apod.)
Položka č. 1 Automatická pipeta objem 0,5-10 μL |  |  | Model - typové/výrobní označení | Výrobce
|  |  | vyplní dodavatel | vyplní dodavatel
Počet kusů: 4 ks |  |  | Zadavatelem požadovaná hodnota | Uchazečem nabízená hodnota
| Nastavitelný objem | v rozsahu 0,5-10 ml | vyplní dodavatel
| Celá pipeta musí být autoklávovatelná | ANO | vyplní dodavatel
| Pipeta musí mít čtyřmístný displej pro odečet objemu | ANO | vyplní dodavatel
| Pipeta musí být odolná vůči UV záření | ANO | vyplní dodavatel
| Odhazovač špiček musí být ovládán samostatným prvkem | ANO | vyplní dodavatel
| Pipeta musí být barevně označena dle velikosti objemu | ANO | vyplní dodavatel
| Pipeta musí umožňovat adjustování dle hustoty kapalin | ANO | vyplní dodavatel
| Pipeta musí mít pružný dolní kónus | ANO | vyplní dodavatel
| Součástí pipety musí být sada pro údržbu | ANO | vyplní dodavatel
Položka č. 2 Automatická pipeta objem 10-100 μL |  |  | Model - typové/výrobní označení | Výrobce
|  |  | vyplní dodavatel | vyplní dodavatel
Počet kusů: 4 ks |  |  | Zadavatelem požadovaná hodnota | Uchazečem nabízená hodnota
| Nastavitelný objem | v rozsahu 10-100 ml | vyplní dodavatel
| Celá pipeta musí být autoklávovatelná | ANO | vyplní dodavatel
| Pipeta musí mít čtyřmístný displej pro odečet objemu | ANO | vyplní dodavatel
| Pipeta musí být odolná vůči UV záření | ANO | vyplní dodavatel
| Odhazovač špiček musí být ovládán samostatným prvkem | ANO | vyplní dodavatel
| Pipeta musí být barevně označena dle velikosti objemu | ANO | vyplní dodavatel
| Pipeta musí umožňovat adjustování dle hustoty kapalin | ANO | vyplní dodavatel
| Pipeta musí mít pružný dolní kónus | ANO | vyplní dodavatel
| Součástí pipety musí být sada pro údržbu | ANO | vyplní dodavatel
Položka č. 3 Automatická pipeta objem 100-1000 μL |  |  | Model - typové/výrobní označení | Výrobce
|  |  | vyplní dodavatel | vyplní dodavatel
Počet kusů: 4 ks |  |  | Zadavatelem požadovaná hodnota | Uchazečem nabízená hodnota
| Nastavitelný objem | v rozsahu 100-1000 ml | vyplní dodavatel
| Celá pipeta musí být autoklávovatelná | ANO | vyplní dodavatel
| Pipeta musí mít čtyřmístný displej pro odečet objemu | ANO | vyplní dodavatel
| Pipeta musí být odolná vůči UV záření | ANO | vyplní dodavatel
| Odhazovač špiček musí být ovládán samostatným prvkem | ANO | vyplní dodavatel
| Pipeta musí být barevně označena dle velikosti objemu | ANO | vyplní dodavatel
| Pipeta musí umožňovat adjustování dle hustoty kapalin | ANO | vyplní dodavatel
| Pipeta musí mít pružný dolní kónus | ANO | vyplní dodavatel
| Součástí pipety musí být sada pro údržbu | ANO | vyplní dodavatel
Položka č. 4 Automatická pipeta objem 0,1-2,5 μL |  |  | Model - typové/výrobní označení | Výrobce
|  |  | vyplní dodavatel | vyplní dodavatel
Počet kusů: 2 ks |  |  | Zadavatelem požadovaná hodnota | Uchazečem nabízená hodnota
| Nastavitelný objem | v rozsahu 0,1-2,5 ml | vyplní dodavatel
| Celá pipeta musí být autoklávovatelná | ANO | vyplní dodavatel
| Pipeta musí mít čtyřmístný displej pro odečet objemu | ANO | vyplní dodavatel
| Pipeta musí být odolná vůči UV záření | ANO | vyplní dodavatel
| Odhazovač špiček musí být ovládán samostatným prvkem | ANO | vyplní dodavatel
| Pipeta musí být barevně označena dle velikosti objemu | ANO | vyplní dodavatel
| Pipeta musí umožňovat adjustování dle hustoty kapalin | ANO | vyplní dodavatel
| Pipeta musí mít pružný dolní kónus | ANO | vyplní dodavatel
| Součástí pipety musí být sada pro údržbu | ANO | vyplní dodavatel
Položka č. 5 Automatická pipeta objem 20-200 μL |  |  | Model - typové/výrobní označení | Výrobce
|  |  | vyplní dodavatel | vyplní dodavatel
Počet kusů: 2 ks |  |  | Zadavatelem požadovaná hodnota | Uchazečem nabízená hodnota
| Nastavitelný objem | v rozsahu 20-200 ml | vyplní dodavatel
| Celá pipeta musí být autoklávovatelná | ANO | vyplní dodavatel
| Pipeta musí mít čtyřmístný displej pro odečet objemu | ANO | vyplní dodavatel
| Pipeta musí být odolná vůči UV záření | ANO | vyplní dodavatel
| Odhazovač špiček musí být ovládán samostatným prvkem | ANO | vyplní dodavatel
| Pipeta musí být barevně označena dle velikosti objemu | ANO | vyplní dodavatel
| Pipeta musí umožňovat adjustování dle hustoty kapalin | ANO | vyplní dodavatel
| Pipeta musí mít pružný dolní kónus | ANO | vyplní dodavatel
| Součástí pipety musí být sada pro údržbu | ANO | vyplní dodavatel
Položka č. 6 Stojan na pipety |  |  | Model - typové/výrobní označení | Výrobce
|  |  | vyplní dodavatel | vyplní dodavatel
Počet kusů: 4 ks |  |  | Zadavatelem požadovaná hodnota | Uchazečem nabízená hodnota
| Stolní stojan na pipety | ANO | vyplní dodavatel
| Počet míst na jednokanálové pipety | 4 | vyplní dodavatel
| Počet míst na vícekanálové pipety | 2 | vyplní dodavatel
| Poloha pipet | v řadě | vyplní dodavatel
| Zavěšení a podepření pipet zároveň | ANO | vyplní dodavatel
| Možnost otáčení ("Carousel") | NE | vyplní dodavatel
Položka č. 7 Sada pipet Fyziologie |  |  | Model - typové/výrobní označení | Výrobce
|  |  | vyplní dodavatel | vyplní dodavatel
Počet kusů: 1 ks |  |  | Zadavatelem požadovaná hodnota | Uchazečem nabízená hodnota
| pipeta s nastavitelným objemem v rozsahu 0,5 - 10 ul | ANO | vyplní dodavatel
| pipeta s nastavitelným objemem v rozsahu 2 - 20 ul | ANO | vyplní dodavatel
| pipeta s nastavitelným objemem v rozsahu 20 - 200 ul | ANO | vyplní dodavatel
| pipeta s nastavitelným objemem v rozsahu 100 - 1000 ul | ANO | vyplní dodavatel
| stojan pro 4 pipety | ANO | vyplní dodavatel
takto označené buňky vyplní uchazeč v rámci zpracování své nabídky