## Příloha č. 1 Smlouvy
Technické podmínky a Technická specifikace nabízeného plnění |  |  | Příloha č. 1 Kupní smlouvy
Biologické inkubátory pro LF MU III
TECHNICKÉ PODMÍNKY technická specifikace stanovená zadavatelem |  |  | TECHNICKÁ SPECIFIKACE NABÍZENÉHO PLNĚNÍ technická specifikace nabízená uchazečem
| Popis parametru (Nabídka uchazeče musí splňovat všechny níže uvedené požadavky a parametry specifikace. U parametrů vymezených minimální nebo maximálně úrovní nebo rozmezím hodnot, musí nabídka uchazeče vyhovět alespoň stanovené požadované úrovni.) | Zadavatelem požadovaná hodnota | Pokud je zadavatelem po uchazeči vyžadováno pouze uvedení, zda je příslušný požadovaný parametr splněn, pak uchazeč uvede ANO, že parametr splňuje) Pokud je zadavatelem u technického parametru požadován bližší popis nebo určení specifikace, pak je uchazeč povinen uvést bližší popis, výčet vlastností, konkrétní údaj nebo rozmezí hodnot jím nabízeného zboží, v opačném případě bude zadavatel vycházet z jím minimální stanovené hodnoty enbo požadavků na zboží - viz. sloupec Zadavatelem požadovaná hodnota.
Z údajů uvedených uchazečem musí být zřejmé, že uchazečem nabízené zboží splňuje minimální technické požadavky stanovené zadavatelem - uchazeč uvede splnění požadovaného parametru ověřitelným způsobem, např. konkrétním odkazem na technické listy, výkresy apod.)
Položka č. 1 Stolní třepaný inkubátor |  |  | Model - typové/výrobní označení | Výrobce
|  |  | vyplní dodavatel | vyplní dodavatel
Počet kusů: 1 ks |  |  | Zadavatelem požadovaná hodnota | Uchazečem nabízená hodnota
| Inkubovaná třepačka určená k inkubaci bakterií při souběžném protřepávání vzorků s průhledným víkem | ANO | vyplní dodavatel
| digitální display | ANO | vyplní dodavatel
| mikroprocesorová digitální PID kontrola | ANO | vyplní dodavatel
| maximální vnější rozměry | jednotlivé vnější rozměry maximálně (š x h x v): 300 x 500 x 400 mm | vyplní dodavatel
| rozsah třepání: | minimálně v rozsahu 30 až 300 rpm | vyplní dodavatel
| zvyšování otáček: | nastavitelné po 1 rpm | vyplní dodavatel
| teplotní rozsah: | minimálně v rozsahu od +5 °C do +60 °C | vyplní dodavatel
| nastavení teploty: | nastavitelné po 0,1 °C | vyplní dodavatel
| vnitřní objem: | 25 až 30 litrů | vyplní dodavatel
| hmotnost: | maximálně 15 kg | vyplní dodavatel
| pružinová univerzální platforma pro uchycení zkumavek a Erlenek | ANO | vyplní dodavatel
Položka č. 2 Chlazený mini inkubátor |  |  | Model - typové/výrobní označení | Výrobce
|  |  | vyplní dodavatel | vyplní dodavatel
Počet kusů: 1 ks |  |  | Zadavatelem požadovaná hodnota | Uchazečem nabízená hodnota
| chlazený laboratorní mini inkubátor | ANO | vyplní dodavatel
| vnitřní objem komory | minimálně 15 l | vyplní dodavatel
| digitální řízení vnitřní teploty | ANO | vyplní dodavatel
| nastavitelná teplota v rozsahu | minimálně v rozsahu: -10°C až +60°C | vyplní dodavatel
| součást dodávky: police - minimálně 2 ks | ANO | vyplní dodavatel
| napájení 230 V / 50 Hz | ANO | vyplní dodavatel
| součást přístroje/dodávky: napájecí kabel | ANO | vyplní dodavatel
takto označené buňky vyplní uchazeč v rámci zpracování své nabídky