## část č. 1 VZ
Technické podmínky |  | Příloha č. 1 Kupní smlouvy
Simulátory, modely a trenažéry pro LF MU 2015 II
Trenažér pro přednemocniční a nemocniční neodkladnou péči - část č. 1 VZ
| Popis parametru (Nabídka uchazeče musí splňovat všechny níže uvedené požadavky a parametry specifikace. U parametrů vymezených minimální nebo maximálně úrovní nebo rozmezím hodnot, musí nabídka uchazeče vyhovět alespoň stanovené požadované úrovni.) | Zadavatelem požadovaná hodnota
Položka č. 1 Trenažér pro přednemocniční a nemocniční neodkladnou péči
Počet kusů: 1 ks
| anatomicky odpovídající celotělový model dospělého | ANO
| délka těla | v rozmezí 144 až 176 cm
| vyměnitelná hrudní a břišní stěna | ANO
| materiál syntetický, omyvatelný, nealergizující, umožňující dezinfekci povrchu | ANO
| Celotělový model umožňující nácvik poskytování profesionální přednemocniční a nemocniční neodkladné péče | ANO
Požadavky na model - funkční schopnosti modelu:
| reálný záklon hlavy, předsunutí dolní čelisti s uvolněním dýchacích cest | ANO
| simulace reálných dýchacích cest, viditelných hlasových vazů, tracheo a jícnem | ANO
| možnost orální a nazální intubace tracheální kanylou či subglotickou pomůckou se signalizací umístění pomůcky v dýchacích cestách | ANO
| jednostranné zvedání hrudníku při jednostranném zajištění dýchacích cest | ANO
| viditelné plnění žaludku při intubaci do jícnu, nebo při zvýšeném inspiračním objemu | ANO
| volba různých respiračních modelů při automatickém dýchání | ANO
| možnost ventilace s viditelným plněním obou plic | ANO
| bilaterální patologické plicní zvuky | ANO
| hmatatelný pulz (krkavice, v.brachialis, v.radialis,, v.femoralis) | ANO
| měření TK na paži s poslechem Korotkovových fenomenů | ANO
| měření saturace krve kyslíkem na prstu ruky pomocí běžného pulzního oxymetru | ANO
| viditelná cyanóza, jejíž intenzita simuluje úspěšnost či neúspěšnost zvolených postupů | ANO
| možnost monitorace EKG pomocí běžného monitoru | ANO
| synchronizace EKG se srdečním rytmem, odposlech ozev | ANO
| možnost defibrilace a kardiostimulace pomocí běžného defibrilátoru a stimulačního režimu | ANO
| KPR se záznamem ventilace a hrudní komprese | ANO
| intravenózní přístup na horní končetině | ANO
| intraoseální přístup na dolní končetině | ANO
| Model vyroben z plastického materiálu s kloubovým mechanismem | ANO
| Instruktážní návod v českém jazyce | ANO
| Součástí dodávky – přepravní taška (obal) | Minimálně úložný obal (taška/ vak/ kufr)
Položka č. 2 Řídící (ovládací) notebook s nainstalovaným softwarem pro ovládání trenažéru
Počet kusů: 1 ks
| Řídící (ovládací) notebook | ANO
| Notebook bude dodaný již s nainstalovaným softwarem pro ovládání trenažéru | ANO
| Velikost displeje | minimálně 14"
| Hmotnost | maximálně 2,5 kilogramu
| Operační systém | pouze Informativní charakter - uchazeč je povinen vyplnit
| Procesor | pouze Informativní charakter - uchazeč je povinen vyplnit
| Rozlišení displeje | pouze Informativní charakter - uchazeč je povinen vyplnit
| Operační paměť | pouze Informativní charakter - uchazeč je povinen vyplnit
| Datový disk | pouze Informativní charakter - uchazeč je povinen vyplnit
| Výstupy | pouze Informativní charakter - uchazeč je povinen vyplnit
| Software (SW) pro ovládání trenažéru součástí dodávky | ANO
| Software (SW) pro ovládání modelu musí umožnit zejména | ANO, uchazeč uvede název softwaru
| simulace krizového stavu a následné vyhodnocení jeho řešení pomocí záznamu v softwaru | ANO
| zvukové záznamy simulátoru | ANO
| pořizování videa | ANO
| SW musí být použitelný (plně kompatibilní) s dodaným počítačem | ANO
| garance funkčnosti softwaru a systému jako celku (zachování jeho vlastností a stability) bez nutnosti placeného upgrade softwaru minimálně po dobu živostnosti přístroje | ANO, minimálně 8 let

## část č. 2 VZ
Technické podmínky |  | Příloha č. 1 Kupní smlouvy
Simulátory, modely a trenažéry pro LF MU 2015 II
Model k ultrazvukovému vyšetření plodu - část č. 2 VZ
| Popis parametru (Nabídka uchazeče musí splňovat všechny níže uvedené požadavky a parametry specifikace. U parametrů vymezených minimální nebo maximálně úrovní nebo rozmezím hodnot, musí nabídka uchazeče vyhovět alespoň stanovené požadované úrovni.) | Zadavatelem požadovaná hodnota
Model k ultrazvukovému vyšetření plodu
Počet kusů: 1 ks
| anatomicky odpovídající model břicha s dělohou obsahující plod ve velikosti 2. trimetsru, umožňující nácvik běžného ultrazvukového snímání plodu 2D a 3D sondou | ANO
| délka těla | v rozmezí 63 až 77 cm
| vyměnitelná/vyjímatelná děloha s plodem oválného tvaru nastavitelná do různých poloh | ANO
| materiál: syntetický, omyvatelný, nealergizující, umožňující dezinfekci povrchu. | ANO
| Sada by měla obsahovat: | ANO
| torzo těla matky | ANO
| model dělohy s plodem pro ultrazvukové vyšetření | ANO
| model pro ukázku plodu | ANO
Požadavky na model - funkční schopnosti modelu:
| model umožňující nácvik běžného ultrazvukového snímání plodu během druhého trisemestru | ANO
| model obsahující plod v děloze (velikosti 2. trimestru) s veškerými anatomickými detaily, který lze snímat 2D a 3D sondami. | ANO
| model břicha oválného tvaru, nastavitelného do čtyř poloh | ANO
| děloha obsahující plodovou vodu, placentu, pupeční šňůru a plod mezi 20. a 23. týdnem těhotenství (od 20 do 30 cm – v životní velikosti) | ANO
| Plod: se strukturou kostí, mozkovou přepážkou, postranními mozkovými komorami a mozečkem, srdce se 4 komorami, plíce, slezina, játra, aorta, UV, UA a vnější genitálie | ANO
| model umožňující nácvik odhadu velikosti plodu ( AD, AC, FL a BPD), měření objemu plodové vody, určení polohy plodu (hlavou dolů, nebo obráceně), posuzování každé části těla | ANO
| fantom umožňující posouzení polohy pupeční šňůry a placenty a posuzování každé části těla | ANO
| fantom umožňující určení pohlaví (tento fantom znázorňuje plod mužského pohlaví) | ANO
| Instruktážní návod v českém jazyce | ANO
| Součástí dodávky – přepravní taška (obal) | Minimálně úložný obal (taška/ vak/ kufr)