## Polozka_1
"Výpočetní technika pro projekt CEITEC MU II. - část 4" Příloha č. 1 - Technické podmínky Položka č. 1 - Výpočetní technika pro upgrade resp.rozšíření stávajících výpočetních uzlů
Typové označení jednotlivých komponent
Vyplní dodavatel
Základní požadavky zadavatele
Předmětem veřejné zakázky je dodání výpočetní techniky pro upgrade resp.rozšíření stávajících výpočetních uzlů zadavatele. Požadované komponenty musí být kompatibilní se stávajícím vybavením zadavatele dle níže uvedených technických specifikací.
Požadované technické a funkční vlastnosti (nabídky uchazečů musí splňovat všechny níže uvedené parametry. U hodnocených parametrů musí nabídka vyhovět alespoň stanovené požadované úrovni) | Požadovaná hodnota | Nabídka uchazeče (Pokud je zadavatelem u daného parametru požadován číselný údaj, je ho uchazeč povinen uvést, v opačném případě bude zadavatel vycházet z jím minimální stanovené hodnoty - viz. sloupec Požadovaná hodnota, uchazeči uvedou splnění požadovaného parametru ověřitelným způsobem, např. konkrétním odkazem na technické listy, výkresy apod.)
Procesor |  | Vyplní dodavatel
počet kusů | 4 | Vyplní dodavatel
kompatibilní se základní deskou S8236 TYAN | ano | Vyplní dodavatel
počet jader procesoru | alespoň 16 | Vyplní dodavatel
frekvence procesoru | 2100MHz | Vyplní dodavatel
turbo frekvence procesoru | ano | Vyplní dodavatel
Paměť 1 |  | Vyplní dodavatel
počet kusů | 18 | Vyplní dodavatel
kompatibilní se základní deskou S8236-IL TYAN | ano | Vyplní dodavatel
typ operační paměti | DDR3 | Vyplní dodavatel
ECC RAM | ano | Vyplní dodavatel
frekvence RAM | minimálně 1600MHz | Vyplní dodavatel
kapacita jednoho modulu | 8GB | Vyplní dodavatel
pracovní napětí | maximálně 1.5V | Vyplní dodavatel
Paměť 2 |  | Vyplní dodavatel
počet kusů | 32 | Vyplní dodavatel
kompatibilní se základní deskou S8236 TYAN | ano | Vyplní dodavatel
typ operační paměti | DDR3 | Vyplní dodavatel
ECC RAM | ano | Vyplní dodavatel
frekvence RAM | minimálně 1333MHz | Vyplní dodavatel
kapacita jednoho modulu | 8GB | Vyplní dodavatel
pracovní napětí | maximálně 1.5V | Vyplní dodavatel
Paměť 3 |  | Vyplní dodavatel
počet kusů | 15 | Vyplní dodavatel
kompatibilní se základní deskou serveru SUPER MIRCO H8DGU-F | ano | Vyplní dodavatel
typ operační paměti | DDR3 | Vyplní dodavatel
ECC RAM | ano | Vyplní dodavatel
frekvence RAM | minimálně 1600MHz | Vyplní dodavatel
kapacita jednoho modulu | 8GB | Vyplní dodavatel
pracovní napětí | maximálně 1.5V | Vyplní dodavatel
Paměť 4 |  | Vyplní dodavatel
počet kusů | 6 | Vyplní dodavatel
kompatibilní se základní deskou serveru HP ProLiant DL140 G2 | ano | Vyplní dodavatel
typ operační paměti | DDR2 | Vyplní dodavatel
ECC RAM | ano | Vyplní dodavatel
frekvence RAM | minimálně 400MHz | Vyplní dodavatel
kapacita jednoho modulu | 2GB | Vyplní dodavatel
pracovní napětí | maximálně 1.8V | Vyplní dodavatel
Pevný disk |  | Vyplní dodavatel
počet kusů | 1 | Vyplní dodavatel
kompatibilní se základní deskou derveru HP ProLiant DL140 G2 | ano | Vyplní dodavatel
typ pevného disku | SSD | Vyplní dodavatel
kapacita | minimálně 480GB | Vyplní dodavatel
rozhraní | SATA3 | Vyplní dodavatel
rychlost sekvenčního zápisu | nejméně 480MB/s | Vyplní dodavatel
IOPS (náhodný zápis) | alespoň 80000/s | Vyplní dodavatel
IOPS (náhodné čtení) | alespoň 100000/s | Vyplní dodavatel
určeno pro provoz 24/7 | ano | Vyplní dodavatel
Redukce disku z 2,5" na 3,5" | ano | Vyplní dodavatel
Přepínač KVM pro PC |  | Vyplní dodavatel
počet kusů | 1 | Vyplní dodavatel
možnost připojení PC | alespoň 16 | Vyplní dodavatel
kabeláž pro připojení PC (USB) | alespoň 16 kusů | Vyplní dodavatel
Prodlužovací kabel |  | Vyplní dodavatel
počet kusů | 2 | Vyplní dodavatel
délka | 3m | Vyplní dodavatel
zásuvek | 5 | Vyplní dodavatel
Koncovka RJ45 cat 5e
počet kusů | 20 | Vyplní dodavatel
Patch kabel pro propojeni PC
počet kusů | 10 | Vyplní dodavatel
délka | 3m | Vyplní dodavatel
Prodávající (uchazeč) prohlašuje, že dodávka bude vyhovovat všem výše uvedeným požadavkům Kupujícího (zadavatele). Pokud by se v průběhu přípravy a realizace dodávky ukázalo, že ke splnění požadavků Kupujícího dle této přílohy je nezbytné dodání dalších zařízení, součástí či příslušenství nebo provedení dalších služeb či prací, zavazuje se Prodávající dodat tato zařízení a provést tyto práce či služby jako součást plnění dodávky dle smlouvy bez zvýšení Kupní ceny (zmíněné dodávky, práce či služby nebudou mít charakter vícedodávek či víceprací).
Podpis Prodávajícího:

## Polozka_2
"Výpočetní technika pro projekt CEITEC MU II. - část 4" Příloha č. 1 - Technické podmínky Položka č. 2 - Výpočetní uzel - bezdisková stanice
Typové označení jednotlivých komponent
Vyplní dodavatel
Základní požadavky zadavatele
Předmětem veřejné zakázky je dodání výpočetních uzlů - bezdiskových stanic a je zde vyžadována kompatibilita se stávajícím výpočetním clusterem, neboť operační systém a používaný software je unifikován pro celý systém. Z tohoto důvodu je nutná kompatibilita s procesory AMD. Dále je zadavatelem požadována možnost přesunu komponent mezi uzly clusteru, tak aby pokryty momentální nároky probíhajících výpočtů a simulací.
Požadované technické a funkční vlastnosti (nabídky uchazečů musí splňovat všechny níže uvedené parametry. U hodnocených parametrů musí nabídka vyhovět alespoň stanovené požadované úrovni) | Požadovaná hodnota | Nabídka uchazeče (Pokud je zadavatelem u daného parametru požadován číselný údaj, je ho uchazeč povinen uvést, v opačném případě bude zadavatel vycházet z jím minimální stanovené hodnoty - viz. sloupec Požadovaná hodnota, uchazeči uvedou splnění požadovaného parametru ověřitelným způsobem, např. konkrétním odkazem na technické listy, výkresy apod.)
Výpočetní uzel
počet uzlů | 2 kusy | Vyplní dodavatel
Požadavky na jeden výpočetní uzel
základní deska - počet patic pro procesor | nejméně 2 | Vyplní dodavatel
základní deska - kompatibliní s procesory 8-Core/12-Core/16-Core | ano | Vyplní dodavatel
základní deska - počet slotů pro paměť RAM | alespoň 16 | Vyplní dodavatel
základní deska - počet USB 2.0 portů | minimálně 4 | Vyplní dodavatel
základní deska - počet 1Gb ethernet portů | minimálně 2 | Vyplní dodavatel
základní deska - možnost vzdáleného managementu | ano | Vyplní dodavatel
procesor - počet procesů | 1 | Vyplní dodavatel
procesor - počet jader | alespoň 8 | Vyplní dodavatel
procesor - passmark CPU Benchmark | alespoň 6900 | Vyplní dodavatel
paměť - velikost operační paměti | 16GB | Vyplní dodavatel
paměť - typ operační paměti | DDR3 | Vyplní dodavatel
paměť - ECC RAM | ano | Vyplní dodavatel
paměť - frekvence RAM | minimálně 1800MHz | Vyplní dodavatel
paměť - pracovní napětí | maximálně 1.5V | Vyplní dodavatel
určeno pro provoz 24/7 | ano | Vyplní dodavatel
provedení do racku 19'' | 1U | Vyplní dodavatel
napájecí zdroj | minimálně 500W | Vyplní dodavatel
redundantní zdroj | ne | Vyplní dodavatel
Prodávající (uchazeč) prohlašuje, že dodávka bude vyhovovat všem výše uvedeným požadavkům Kupujícího (zadavatele). Pokud by se v průběhu přípravy a realizace dodávky ukázalo, že ke splnění požadavků Kupujícího dle této přílohy je nezbytné dodání dalších zařízení, součástí či příslušenství nebo provedení dalších služeb či prací, zavazuje se Prodávající dodat tato zařízení a provést tyto práce či služby jako součást plnění dodávky dle smlouvy bez zvýšení Kupní ceny (zmíněné dodávky, práce či služby nebudou mít charakter vícedodávek či víceprací).
Podpis Prodávajícího: