## část č. 1 VZ
Technické podmínky a Technická specifikace nabízeného plnění |  |  |  | Příloha č. 1 Kupní smlouvy
V případě položky, která obsahuje další dílčí podpoložky nebo v případě položky kdy je požadováno více typů pipet (například pipet o různých objemech) nebo je požadována sada pipet, je dodavatel oprávněn nabídnout v rámci této položky pouze pipety od stejného výrobce ze stejné výrobní řady (ze stejné sady).
Pokud je v technických podmínkách stanoven požadavek na pipetu v určitém rozsahu objemu a není výslovně uvedeno, že je možné nabídnout i pipetu v rozsahu větším, požaduje zadavatel dodání pipety právě přesně v tomto daném rozsahu.
Pipety pro LF MU 2015 II
Interní hematologická a onkologická klinika - část č. 1 VZ
TECHNICKÉ PODMÍNKY technická specifikace stanovená zadavatelem |  |  |  | TECHNICKÁ SPECIFIKACE NABÍZENÉHO PLNĚNÍ technická specifikace nabízená uchazečem
|  | Popis parametru (Nabídka uchazeče musí splňovat všechny níže uvedené požadavky a parametry specifikace. U parametrů vymezených minimální nebo maximálně úrovní nebo rozmezím hodnot, musí nabídka uchazeče vyhovět alespoň stanovené požadované úrovni.) | Zadavatelem požadovaná hodnota | Pokud je zadavatelem po uchazeči vyžadováno pouze uvedení, zda je příslušný požadovaný parametr splněn, pak uchazeč uvede ANO, že parametr splňuje) Pokud je zadavatelem u technického parametru požadován bližší popis nebo určení specifikace, pak je uchazeč povinen uvést bližší popis, výčet vlastností, konkrétní údaj nebo rozmezí hodnot jím nabízeného zboží, v opačném případě bude zadavatel vycházet z jím minimální stanovené hodnoty enbo požadavků na zboží - viz. sloupec Zadavatelem požadovaná hodnota.
Z údajů uvedených uchazečem musí být zřejmé, že uchazečem nabízené zboží splňuje minimální technické požadavky stanovené zadavatelem - uchazeč uvede splnění požadovaného parametru ověřitelným způsobem, např. konkrétním odkazem na technické listy, výkresy apod.)
Položka č. 1 Sada mechanických jednokanálových pipet |  |  |  | Model - typové/výrobní označení | Výrobce
|  |  |  | vyplní dodavatel | vyplní dodavatel
Počet sad: 2 ks |  |  |  | Zadavatelem požadovaná hodnota | Uchazečem nabízená hodnota
| Typ pipety: mechanická jednokanálová |  | ANO | vyplní dodavatel
Požadované rozpětí objemů jednotlivých pipet:
| 1x pipeta 0,1-2,0 µl |  | přípustná chyba maximálně ±0.030 μl náhodná chyba maximálně 0.014 μl | vyplní dodavatel
| 1x pipeta 0,5-10 µl |  | přípustná chyba maximálně ±0.100 μl náhodná chyba maximálně 0.040 μl | vyplní dodavatel
| 1x pipeta 2-20 µl |  | přípustná chyba maximálně ±0.20 μl náhodná chyba maximálně 0.06 μl | vyplní dodavatel
| 1x pipeta 10-100 µl |  | přípustná chyba maximálně ±0.80 μl náhodná chyba maximálně 0.15 μl | vyplní dodavatel
| 1x pipeta 20-200 µl |  | přípustná chyba maximálně ±1.60 μl náhodná chyba maximálně 0.30 μl | vyplní dodavatel
| 1x pipeta 100-1000 µl |  | přípustná chyba maximálně ±8 μl náhodná chyba maximálně 1.5 μl | vyplní dodavatel
| Typ nastevení objemu v daném rozmezí: |  | plynulý | vyplní dodavatel
| Uzamykání nastaveného objemu: |  | ANO | vyplní dodavatel
| Odhazovač: |  | plastový | vyplní dodavatel
| Ovládání nízkou pipetovací silou: |  | ANO | vyplní dodavatel
Položka č. 2 Osmikanálové pipety s volitelným objemem
| Podpoložka č. 2a Osmikanálová pipeta s volitelným objemem 2 - 20 µl |  |  | Model - typové/výrobní označení | Výrobce
|  |  |  | vyplní dodavatel | vyplní dodavatel
| Počet kusů: 1 ks |  |  | Zadavatelem požadovaná hodnota | Uchazečem nabízená hodnota
|  | Typ pipety: mechanická osmikanálová | ANO | vyplní dodavatel
|  | Požadované rozpětí objemu: | pipeta 2 - 20 µl | vyplní dodavatel
|  | Typ nastevení objemu v daném rozmezí: | plynulý | vyplní dodavatel
|  | Uzamykání nastaveného objemu: | ANO | vyplní dodavatel
|  | Tlačítko odhazovače: | nastavitelné pro praváky i leváky | vyplní dodavatel
|  | Ovládání nízkou pipetovací silou: | ANO | vyplní dodavatel
| Podpložka č. 2b Osmikanálová pipeta s volitelným objemem 20 - 200 µl |  |  | Model - typové/výrobní označení | Výrobce
|  |  |  | vyplní dodavatel | vyplní dodavatel
| Počet kusů: 1 ks |  |  | Zadavatelem požadovaná hodnota | Uchazečem nabízená hodnota
|  | Typ pipety: mechanická osmikanálová | ANO | vyplní dodavatel
|  | Požadované rozpětí objemu: | pipeta 20 - 200 µl | vyplní dodavatel
|  | Typ nastevení objemu v daném rozmezí: | plynulý | vyplní dodavatel
|  | Uzamykání nastaveného objemu: | ANO | vyplní dodavatel
|  | Tlačítko odhazovače: | nastavitelné pro praváky i leváky | vyplní dodavatel
|  | Ovládání nízkou pipetovací silou: | ANO | vyplní dodavatel
Položka č. 3 Elektronická dávkovací pipeta |  |  |  | Model - typové/výrobní označení | Výrobce
|  |  |  | vyplní dodavatel | vyplní dodavatel
Počet kusů: 1 ks |  |  |  | Zadavatelem požadovaná hodnota | Uchazečem nabízená hodnota
| Typ pipety: |  | elektronická jednokanálová | vyplní dodavatel
| Požadované rozpětí objemu: |  | 5 - 120 µl | vyplní dodavatel
| Typ nastevení objemu v daném rozmezí: |  | plynulý | vyplní dodavatel
| Typ pipetování: |  | přímé a dávkovací | vyplní dodavatel
| Inkrement |  | 0,10 µl | vyplní dodavatel
| Hmotnost pipety: |  | lehká, do 150g | vyplní dodavatel
| Dispej: |  | ano, velkoplošný | vyplní dodavatel
| Uzamykání nastaveného objemu: |  | ANO | vyplní dodavatel
| Možnost elektronického nastavení rychlosti nasávání a vypouštění objemů: |  | ANO | vyplní dodavatel
| Odhazování špiček: |  | elektronicky | vyplní dodavatel
| Automatická elektronická kalibrace: |  | ANO | vyplní dodavatel
| Rychlost nabíjení: |  | max. 2 hod. | vyplní dodavatel
| Výdrž na jedno nabití: |  | min. 5 hod. | vyplní dodavatel
| Napájení 230V/ 50Hz: |  | ANO | vyplní dodavatel
| Možnost pracovat s nabíjející se pipetou: |  | ANO | vyplní dodavatel
| Nabíjení: |  | přímé nebo indukční | vyplní dodavatel
takto označené buňky vyplní uchazeč v rámci zpracování své nabídky

## část č. 2 VZ
Technické podmínky a Technická specifikace nabízeného plnění |  |  | Příloha č. 1 Kupní smlouvy
V případě položky, která obsahuje další dílčí podpoložky nebo v případě položky kdy je požadováno více typů pipet (například pipet o různých objemech) nebo je požadována sada pipet, je dodavatel oprávněn nabídnout v rámci této položky pouze pipety od stejného výrobce ze stejné výrobní řady (ze stejné sady).
Pokud je v technických podmínkách stanoven požadavek na pipetu v určitém rozsahu objemu a není výslovně uvedeno, že je možné nabídnout i pipetu v rozsahu větším, požaduje zadavatel dodání pipety právě přesně v tomto daném rozsahu.
Pipety pro LF MU 2015 II
Biologický ústav I - část č. 2 VZ
TECHNICKÉ PODMÍNKY technická specifikace stanovená zadavatelem |  |  | TECHNICKÁ SPECIFIKACE NABÍZENÉHO PLNĚNÍ technická specifikace nabízená uchazečem
| Popis parametru (Nabídka uchazeče musí splňovat všechny níže uvedené požadavky a parametry specifikace. U parametrů vymezených minimální nebo maximálně úrovní nebo rozmezím hodnot, musí nabídka uchazeče vyhovět alespoň stanovené požadované úrovni.) | Zadavatelem požadovaná hodnota | Pokud je zadavatelem po uchazeči vyžadováno pouze uvedení, zda je příslušný požadovaný parametr splněn, pak uchazeč uvede ANO, že parametr splňuje) Pokud je zadavatelem u technického parametru požadován bližší popis nebo určení specifikace, pak je uchazeč povinen uvést bližší popis, výčet vlastností, konkrétní údaj nebo rozmezí hodnot jím nabízeného zboží, v opačném případě bude zadavatel vycházet z jím minimální stanovené hodnoty enbo požadavků na zboží - viz. sloupec Zadavatelem požadovaná hodnota.
Z údajů uvedených uchazečem musí být zřejmé, že uchazečem nabízené zboží splňuje minimální technické požadavky stanovené zadavatelem - uchazeč uvede splnění požadovaného parametru ověřitelným způsobem, např. konkrétním odkazem na technické listy, výkresy apod.)
Položka č. 1 Sada mechanických jednokanálových pipet I |  |  | Model - typové/výrobní označení | Výrobce
|  |  | vyplní dodavatel | vyplní dodavatel
Počet kusů: 1 ks |  |  | Zadavatelem požadovaná hodnota | Uchazečem nabízená hodnota
| Typ pipet: mechanické jednokanálové | ANO | vyplní dodavatel
Požadované rozpětí objemů a hmotnost jednotlivých pipet:
| 1x pipeta 0,1-2,0 µl | ANO, maximálně 81 g | vyplní dodavatel
| 1x pipeta 2-20 µl | ANO, maximálně 82 g | vyplní dodavatel
| 1x pipeta 10-100 µl | ANO, maximálně 85 g | vyplní dodavatel
| 1x pipeta 20-200 µl | ANO, maximálně 92 g | vyplní dodavatel
| 1x pipeta 100-1000 µl | ANO, maximálně 105 g | vyplní dodavatel
| kovový odhazovač | ANO | vyplní dodavatel
| 2D identifikační kód | ANO | vyplní dodavatel
| uzamykatelné nastavení objemu | ANO | vyplní dodavatel
Položka č. 2 Sada mechanických jednokanálových pipet II |  |  | Model - typové/výrobní označení | Výrobce
|  |  | vyplní dodavatel | vyplní dodavatel
Počet kusů: 1 ks |  |  | Zadavatelem požadovaná hodnota | Uchazečem nabízená hodnota
| Typ pipet: mechanické jednokanálové | ANO | vyplní dodavatel
Požadované rozpětí objemů a hmotnost jednotlivých pipet:
| 1x pipeta 2-20 µl | ANO | vyplní dodavatel
| 1x pipeta 20-200 µl | ANO | vyplní dodavatel
| 1x pipeta 100-1000 µl | ANO | vyplní dodavatel
| kovový odhazovač | ANO | vyplní dodavatel
| 2D identifikační kód | ANO | vyplní dodavatel
| uzamykatelné nastavení objemu | ANO | vyplní dodavatel
takto označené buňky vyplní uchazeč v rámci zpracování své nabídky

## část č. 3 VZ
Technické podmínky a Technická specifikace nabízeného plnění |  |  | Příloha č. 1 Kupní smlouvy
V případě položky, která obsahuje další dílčí podpoložky nebo v případě položky kdy je požadováno více typů pipet (například pipet o různých objemech) nebo je požadována sada pipet, je dodavatel oprávněn nabídnout v rámci této položky pouze pipety od stejného výrobce ze stejné výrobní řady (ze stejné sady).
Pokud je v technických podmínkách stanoven požadavek na pipetu v určitém rozsahu objemu a není výslovně uvedeno, že je možné nabídnout i pipetu v rozsahu větším, požaduje zadavatel dodání pipety právě přesně v tomto daném rozsahu.
Pipety pro LF MU 2015 II
Biologický ústav II - část č. 3 VZ
TECHNICKÉ PODMÍNKY technická specifikace stanovená zadavatelem |  |  | TECHNICKÁ SPECIFIKACE NABÍZENÉHO PLNĚNÍ technická specifikace nabízená uchazečem
| Popis parametru (Nabídka uchazeče musí splňovat všechny níže uvedené požadavky a parametry specifikace. U parametrů vymezených minimální nebo maximálně úrovní nebo rozmezím hodnot, musí nabídka uchazeče vyhovět alespoň stanovené požadované úrovni.) | Zadavatelem požadovaná hodnota | Pokud je zadavatelem po uchazeči vyžadováno pouze uvedení, zda je příslušný požadovaný parametr splněn, pak uchazeč uvede ANO, že parametr splňuje) Pokud je zadavatelem u technického parametru požadován bližší popis nebo určení specifikace, pak je uchazeč povinen uvést bližší popis, výčet vlastností, konkrétní údaj nebo rozmezí hodnot jím nabízeného zboží, v opačném případě bude zadavatel vycházet z jím minimální stanovené hodnoty enbo požadavků na zboží - viz. sloupec Zadavatelem požadovaná hodnota.
Z údajů uvedených uchazečem musí být zřejmé, že uchazečem nabízené zboží splňuje minimální technické požadavky stanovené zadavatelem - uchazeč uvede splnění požadovaného parametru ověřitelným způsobem, např. konkrétním odkazem na technické listy, výkresy apod.)
Položka č. 1 Sada jednokanálových pipet |  |  | Model - typové/výrobní označení | Výrobce
|  |  | vyplní dodavatel | vyplní dodavatel
Počet kusů: 1 ks |  |  | Zadavatelem požadovaná hodnota | Uchazečem nabízená hodnota
| možnost nastavení objemu | ANO | vyplní dodavatel
Požadované rozpětí objemů jednotlivých pipet:
| 1x pipeta 0,5-10 µl | ANO | vyplní dodavatel
| 1x pipeta 10-100 µl | ANO | vyplní dodavatel
| 1x pipeta 100-1000 µl | ANO | vyplní dodavatel
| odhazovač špiček | ANO | vyplní dodavatel
| autoklávovatelné | ANO | vyplní dodavatel
| stojánek na pipety | ANO, součástí sady | vyplní dodavatel
Položka č. 2 Jednokanálová pipeta |  |  | Model - typové/výrobní označení | Výrobce
|  |  | vyplní dodavatel | vyplní dodavatel
Počet kusů: 1 ks |  |  | Zadavatelem požadovaná hodnota | Uchazečem nabízená hodnota
| možnost nastavení objemu | ANO | vyplní dodavatel
| požadovaný objem: 0,2-2 µl | ANO | vyplní dodavatel
| odhazovač špiček | ANO | vyplní dodavatel
| autoklávovatelné | ANO | vyplní dodavatel
takto označené buňky vyplní uchazeč v rámci zpracování své nabídky

## část č. 4 VZ
Technické podmínky a Technická specifikace nabízeného plnění |  |  |  | Příloha č. 1 Kupní smlouvy
V případě položky, která obsahuje další dílčí podpoložky nebo v případě položky kdy je požadováno více typů pipet (například pipet o různých objemech) nebo je požadována sada pipet, je dodavatel oprávněn nabídnout v rámci této položky pouze pipety od stejného výrobce ze stejné výrobní řady (ze stejné sady).
Pokud je v technických podmínkách stanoven požadavek na pipetu v určitém rozsahu objemu a není výslovně uvedeno, že je možné nabídnout i pipetu v rozsahu větším, požaduje zadavatel dodání pipety právě přesně v tomto daném rozsahu.
Pipety pro LF MU 2015 II
Klinika dětské onkologie - část č. 4 VZ
TECHNICKÉ PODMÍNKY technická specifikace stanovená zadavatelem |  |  |  | TECHNICKÁ SPECIFIKACE NABÍZENÉHO PLNĚNÍ technická specifikace nabízená uchazečem
|  | Popis parametru (Nabídka uchazeče musí splňovat všechny níže uvedené požadavky a parametry specifikace. U parametrů vymezených minimální nebo maximálně úrovní nebo rozmezím hodnot, musí nabídka uchazeče vyhovět alespoň stanovené požadované úrovni.) | Zadavatelem požadovaná hodnota | Pokud je zadavatelem po uchazeči vyžadováno pouze uvedení, zda je příslušný požadovaný parametr splněn, pak uchazeč uvede ANO, že parametr splňuje) Pokud je zadavatelem u technického parametru požadován bližší popis nebo určení specifikace, pak je uchazeč povinen uvést bližší popis, výčet vlastností, konkrétní údaj nebo rozmezí hodnot jím nabízeného zboží, v opačném případě bude zadavatel vycházet z jím minimální stanovené hodnoty enbo požadavků na zboží - viz. sloupec Zadavatelem požadovaná hodnota.
Z údajů uvedených uchazečem musí být zřejmé, že uchazečem nabízené zboží splňuje minimální technické požadavky stanovené zadavatelem - uchazeč uvede splnění požadovaného parametru ověřitelným způsobem, např. konkrétním odkazem na technické listy, výkresy apod.)
Položka č. 1 Sada pipet
| Podpoložka č. 1a Pipeta 0,5-10 µl |  |  | Model - typové/výrobní označení | Výrobce
|  |  |  | vyplní dodavatel | vyplní dodavatel
| Počet kusů: 1 ks |  |  | Zadavatelem požadovaná hodnota | Uchazečem nabízená hodnota
|  | 1x pipeta 0,5-10 µl | ANO | vyplní dodavatel
|  | při objemu 1 µl | přípustná chyba maximálně ±0.025 μl náhodná chyba maximálně 0.012 μl | vyplní dodavatel
|  | při objemu 5 µl | přípustná chyba maximálně ±0.075 μl náhodná chyba maximálně 0.030 μl | vyplní dodavatel
|  | při objemu 10 µl | přípustná chyba maximálně ±0.100 μl náhodná chyba maximálně 0.040 μl | vyplní dodavatel
|  | píst z nerezové oceli | ANO | vyplní dodavatel
|  | rukojeť z polyvinyllidenfluoridu (PVDF) | ANO | vyplní dodavatel
| Podpoložka č. 1b Pipeta 2-20 µl |  |  | Model - typové/výrobní označení | Výrobce
|  |  |  | vyplní dodavatel | vyplní dodavatel
| Počet kusů: 2 ks |  |  | Zadavatelem požadovaná hodnota | Uchazečem nabízená hodnota
|  | 1x pipeta 2-20 µl | ANO | vyplní dodavatel
|  | při objemu 2 µl | přípustná chyba maximálně ±0.1 μl náhodná chyba maximálně 0.03 μl | vyplní dodavatel
|  | při objemu 10 µl | přípustná chyba maximálně ±0.1 μl náhodná chyba maximálně 0.05 μl | vyplní dodavatel
|  | při objemu 20 µl | přípustná chyba maximálně ±0.20 μl náhodná chyba maximálně 0.06 μl | vyplní dodavatel
|  | píst z nerezové oceli | ANO | vyplní dodavatel
|  | rukojeť z polyvinyllidenfluoridu (PVDF) | ANO | vyplní dodavatel
| Podpoložka č. 1c Pipeta 10-100 µl |  |  | Model - typové/výrobní označení | Výrobce
|  |  |  | vyplní dodavatel | vyplní dodavatel
| Počet kusů: 2 ks |  |  | Zadavatelem požadovaná hodnota | Uchazečem nabízená hodnota
|  | 1x pipeta 10-100 µl | ANO | vyplní dodavatel
|  | při objemu 10 µl | přípustná chyba maximálně ±0.35 μl náhodná chyba maximálně 0.1 μl | vyplní dodavatel
|  | při objemu 50 µl | přípustná chyba maximálně ±0.40 μl náhodná chyba maximálně 0.12 μl | vyplní dodavatel
|  | při objemu 100 µl | přípustná chyba maximálně ±0.80 μl náhodná chyba maximálně 0.15 μl | vyplní dodavatel
|  | píst z nerezové oceli | ANO | vyplní dodavatel
|  | rukojeť z polyvinyllidenfluoridu (PVDF) | ANO | vyplní dodavatel
| Podpoložka č. 1d Pipeta 20-200 µl |  |  | Model - typové/výrobní označení | Výrobce
|  |  |  | vyplní dodavatel | vyplní dodavatel
| Počet kusů: 2 ks |  |  | Zadavatelem požadovaná hodnota | Uchazečem nabízená hodnota
|  | 1x pipeta 20-200 µl | ANO | vyplní dodavatel
|  | při objemu 20 µl | přípustná chyba maximálně ±0.50 μl náhodná chyba maximálně 0.20 μl | vyplní dodavatel
|  | při objemu 100 µl | přípustná chyba maximálně ±0.80 μl náhodná chyba maximálně 0.25 μl | vyplní dodavatel
|  | při objemu 200 µl | přípustná chyba maximálně ±1.6 μl náhodná chyba maximálně 0.30 μl | vyplní dodavatel
|  | píst z nerezové oceli | ANO | vyplní dodavatel
|  | rukojeť z polyvinyllidenfluoridu (PVDF) | ANO | vyplní dodavatel
Položka č. 2 Microobjemový pipetovací set |  |  |  | Model - typové/výrobní označení | Výrobce
|  |  |  | vyplní dodavatel | vyplní dodavatel
Počet kusů: 1 ks |  |  |  | Zadavatelem požadovaná hodnota | Uchazečem nabízená hodnota
|  | Požadované rozpětí objemů a maximálních chyb jednotlivých pipet: |  | vyplní dodavatel
|  | 1x pipeta 2 µl | přípustná chyba maximálně ±0.1 μl náhodná chyba maximálně 0.03 μl | vyplní dodavatel
|  | 1x pipeta 10 µl | přípustná chyba maximálně ±0.1 μl náhodná chyba maximálně 0.05 μl | vyplní dodavatel
|  | 1x pipeta 20 µl | přípustná chyba maximálně ±0.20 μl náhodná chyba maximálně 0.06 μl | vyplní dodavatel
Součástí dodávky:
|  | 5 barevných identifikačních klipů | ANO | vyplní dodavatel
|  | 3 samostatné držáky na pipety | ANO | vyplní dodavatel
|  | 3 plastové ejektory | ANO | vyplní dodavatel
|  | balení kalibrovacích sterilních špiček objemu 0.1-2 μl a 1-10 μl | ANO | vyplní dodavatel
|  | 3 ochrané plastové obaly | ANO | vyplní dodavatel
|  | Dualní adaptační ejektor na špičky na pipety s objemem 2 μl a 10 μl | ANO | vyplní dodavatel
Položka č. 3 Pipetovací set |  |  |  | Model - typové/výrobní označení | Výrobce
|  |  |  | vyplní dodavatel | vyplní dodavatel
Počet kusů: 1 ks |  |  |  | Zadavatelem požadovaná hodnota | Uchazečem nabízená hodnota
|  | Požadované rozpětí objemů jednotlivých pipet: |  | vyplní dodavatel
|  | 1x pipeta 20 µl | přípustná chyba maximálně ±0.50 μl náhodná chyba maximálně 0.20 μl | vyplní dodavatel
|  | 1x pipeta 200 µl | přípustná chyba maximálně ±1.6 μl náhodná chyba maximálně 0.30 μl | vyplní dodavatel
|  | 1x pipeta 1000 µl | přípustná chyba maximálně ±8.0 μl náhodná chyba maximálně 1.5 μl | vyplní dodavatel
Součástí dodávky:
|  | 5 barevných identifikačních klipů | ANO | vyplní dodavatel
|  | 3 samostatné držáky na pipety | ANO | vyplní dodavatel
|  | 3 plastové ejektory | ANO | vyplní dodavatel
|  | balení kalibrovacích sterilních špiček objemu 200 μl a 1000 μl | ANO | vyplní dodavatel
|  | 3 ochrané plastové obaly | ANO | vyplní dodavatel
takto označené buňky vyplní uchazeč v rámci zpracování své nabídky